## Worksheet
ProLite LH3246HS-B1
ХАРАКТЕРИСТИКИ ДИСПЛЕЯ
Дизайн | Thin bezel
Диагональ | 31.5", 80.1см
Панель | IPS LED подсветка, антибликовое покрытие поверхности экрана, затемнение 1%
Разрешение | 1920 x 1080 (2.1 megapixel Full HD)
Соотношение сторон | 16:9
Яркость | 400 cd/m²
Контрастность | 1100:1
Время отклика (GTG) | 10мс
Видимая область | горизонталь/вертикаль: 178°/178°, право/лево: 89°/89°, вверх/вниз: 89°/89°
Поддержка цвета | 16.7mln 8bit
Частота горизонтальной развертки | 30 - 83kГц
Видимая область Ш x В | 392.9 x 698.4мм, 15.5 x 27.5"
Ширина безеля стороны, верх, низ) | 10.8мм, 10.8мм, 15.8мм
Размер пикселя | 0.36375мм
Цвет и отделка безеля | черный, матовый
ИНТЕРФЕЙСЫ / РАЗЪЕМЫ / УПРАВЛЕНИЕ
Вход аналогового сигнала | VGA x1
Вход цифрового сигнала | DVI x1 HDMI x2 (v.1.4) DisplayPort x1
Аудио вход | RCA (L/R) x1 Mini jack x1
Управление | RS-232c x1 RJ45 (LAN) x1 IR x1
Выход аналогового сигнала | VGA x1 (via DVI)
Выход цифрового сигнала | DVI x1 (daisy chain) DisplayPort x1 (daisy chain)
Аудио выход | RCA (L/R) x1 Колонки 2 x 10Вт
Управление | RS-232c x1 IR loop through x1
HDCP | да
USB ports | x1 (v.2.0 media playback)
ФУНКЦИИ
Интегрированное ПО | Android OS 4.4.4
Аппаратные средства | CPU: RK3188, Quad core A9 1.6G, GPU: Mali-400 MP, RAM: 2G, ROM: 16G
Extra | micro USB slot, micro SD slot, USB charger (5V/2A)
PiP | да
Максимальное (неперерывное) время работы | 24/7
Anti image retention | да
Video wall / daisy chain | yes
Воспроизведение мультимедиа | да
Корпус (безель) | metal
ОСНОВНОЕ
Языки экранного меню | EN, DE, FR, ES, IT, CN, RU, JP, PL,
Кнопки управления | Power, Mute, Input, +, -, Up, Down, Menu
Настройки пользователя | picture (brightness, contrast, sharpness, black level, tint, colour, noise reduction, gamma selection, colour temp., colour control, picture mode, overscan, reset), screen (H. position, V. position, clock, phase, zoom mode, custom zoom, auto adjust, screen reset), audio (balance, treble, bass, volume, audio out, max. volume, min. volume, mute, audio source, sync. volume, reset), PIP (sub mode, PIP size, PIP position, PIP change, PIP source, PIP audio, PIP reset), configuration1 (switch on state, panel saving, RS232 routing, boot on source, WOL, LED, reset, factory reset), configuration2 (OSD turn off, OSD H. position, OSD V. position, OSD transparency, information OSD, logo, monitor ID, heat status, monitor information, DP version, window selection, rotation, language, reset), advanced option (input resolution, IR control, keyboard control, tiling, off timer, date and time, schedule, HDMI, auto signal detection, power save, scalar FW update, USB cloning, reset), settings (ethernet, signage display, system tools, storage, apps, date and time, about)
Plug&Play | DDC2B, Mac OSX
МЕХАНИЧЕСКИЕ ХАРАКТЕРИСТИКИ
Ориентация | ландшафт, портрет
Безвентиляторный дизайн | да
Крепление VESA | 200 x 200mm
Диапазон рабочих температур | 0°C - 40°C
Диапазон температур хранения | - 20°C - 60°C
MTBF | 50 000 часов
6.АКСЕССУАРЫ
Кабели | Питание, DVI, HDMI, mDP - DP, DP, RS-232c
Руководства пользователя | Краткое руководство по началу работы, Руководство по безопасности
Пульт ДУ | да (батарейки в комплекте)
POWER-MANAGEMENT
Блок питания | внутренний
Питание | AC 100 - 240V, 50/60Гц
Потребляемая мощность | 49.1W стандарт, 0.5W ожидание, 0.5W отключено
Стандарты
Сертификаты | CE, TÜV-Bauart, EAC, RoHS support, ErP, WEEE, REACH
Класс энергоэффективности | B
REACH SVHC | свинца, превышает 0.1%
РАЗМЕР / ВЕС
Размер продукта Ш x В x Г | 725 x 424.5 x 56.5мм
Размер коробки Ш x В x Г | 859 x 603 x 182мм
Вес (без упаковки) | 6.9кг
EAN код | 4948570116973
РАЗМЕР / ВЕС
Размер продукта Ш x В x Г | 725 x 424.5 x 56.5мм
Размер коробки Ш x В x Г | 859 x 603 x 182мм
Вес (без упаковки) | 6.9кг
EAN код | 4948570116973