## Worksheet
ProLite XUB2792HSU-W1
ХАРАКТЕРИСТИКИ ДИСПЛЕЯ
Дизайн | ультратонкий
Диагональ | 27", 68.6см
Панель | Технология матрицы LED IPS, матовое покрытие
Разрешение | 1920 x 1080 @75Гц (2.1 megapixel Full HD, HDMI & DisplayPort)
Соотношение сторон | 16:9
Яркость | 250 cd/m²
Контрастность | 1000:1
Расширенная контрастность | 80M:1
Время отклика (GTG) | 4мс
Видимая область | горизонталь/вертикаль: 178°/178°, право/лево: 89°/89°, вверх/вниз: 89°/89°
Поддержка цвета | 16.7mln (sRGB: 99%, NTSC 72%)
Частота горизонтальной развертки | 31 - 83kГц
Видимая область Ш x В | 597.8 x 336.3мм, 23.5 x 13.2"
Размер пикселя | 0.311мм
Colour | матовый, белый
ИНТЕРФЕЙСЫ / РАЗЪЕМЫ / УПРАВЛЕНИЕ
Вход сигнала | VGA x1 (1920 x 1080 @60Hz) HDMI x1 (1920 x 1080 @75Hz) DisplayPort x1 (1920 x 1080 @75Hz)
USB HUB | x2 (v.2.0)
HDCP | да
Разъем для наушников | да
ФУНКЦИИ
Уменьшение голубого свечения | да
Flicker Free LED | да
Языки экранного меню | EN, DE, FR, ES, IT, RU, JP, CZ, NL, PL
Кнопки управления | Power, Menu/ Select, +/ Volume, -/ ECO, Exit, Input
Настройки пользователя | автоматическая настройка, настройка изображения (яркость, контрастность, ECO, подавление синего света, ACR, OD), геометрия ( H. положение, V. положение, тактовая частота пикселей, фаза), настройки цвета (цветовая температура, пользовательские настройки, i-Style Color ), OSD (положение OSD H., положение OSD V., поворот OSD, время отображения OSD), язык, сброс, разное (резкость, настройка видео режима, логотип при загрузке, информация), выбор входа (источник входного сигнала), настройки аудио (громкость, отключение звука, аудиовход)
Колонки | 2 x 2Вт
Дополнительно | подготовка Kensington-lock™, DDC2B, Mac OSX
МЕХАНИЧЕСКИЕ ХАРАКТЕРИСТИКИ
Эргономика | высота, вращение экрана, вращение подставки, наклон
Настройка высоты (HAS) | 130мм
Вращение экрана (PIVOT) | 90°
Вращение подставки (Swivel) | 90°; 45° лево; 45° право
Угол наклона экрана | 22° вверх; 5° вниз
Крепление VESA | 100 x 100mm
Диапазон рабочих температур | 5°C - 35°C
6.АКСЕССУАРЫ
Кабели | Питание, USB, HDMI
Прочее | Краткое руководство по началу работы, Руководство по безопасности
POWER-MANAGEMENT
Блок питания | внутренний
Питание | AC 100 - 240V, 50/60Гц
Потребляемая мощность | 16.5W стандарт, 0.5W ожидание, 0.5W отключено
Стандарты
Сертификаты | TCO Certified, CE, TÜV-GS, EAC, PSE, RoHS support, ErP, WEEE, VCCI, REACH, ENERGY STAR<sup>®</sup>
Класс энергоэффективности | A+
Класс энергоэффективности (Regulation (EU) 2017/1369) | E
REACH SVHC | свинца, превышает 0.1%
РАЗМЕР / ВЕС
Размер продукта Ш x В x Г | 612 x 411.5 (541.5) x 230мм
Вес (без упаковки) | 7.1кг
EAN код | 4948570117666