## Worksheet
ProLite XUB2796QSU-B1
ХАРАКТЕРИСТИКИ ДИСПЛЕЯ
Дизайн | ultra slim
Диагональ | 27", 68.5см
Панель | IPS LED, матовый
Разрешение | 2560 x 1440 @75Гц (3.7 megapixel)
Соотношение сторон | 16:9
Яркость | 250 cd/m²
Контрастность | 1000:1
Расширенная контрастность | 80M:1
Время отклика (MPRT) | 1ms
Видимая область | горизонталь/вертикаль: 178°/178°, право/лево: 89°/89°, вверх/вниз: 89°/89°
Поддержка цвета | 16.7mln
Частота горизонтальной развертки | 31 - 120kГц
Видимая область Ш x В | 596.7 x 335.7мм, 23.5 x 13.2"
Размер пикселя | 0.233мм
Colour | матовый, чернить
ИНТЕРФЕЙСЫ / РАЗЪЕМЫ / УПРАВЛЕНИЕ
Вход сигнала | HDMI x1 DisplayPort x1
USB HUB | x2 (v.2.0 DC5V, 500mA)
HDCP | да
Разъем для наушников | да
ФУНКЦИИ
Уменьшение голубого свечения | да
Flicker Free LED | да
Adaptive Sync поддержка | да
Языки экранного меню | EN, DE, FR, ES, IT, RU, JP, CZ, NL, PL
Кнопки управления | Питание, Меню, Прокрутка вверх / Цвет i-Style, Прокрутка вниз / Выбор входа, Влево / ECO, Вправо / Громкость
Настройки пользователя | Настройка изображения (Контрастность, Яркость, Overdrive, Улучшенная контрастность, ЭКО, Уменьшение синего света, Тюнер черного, Насыщенность цвета, Гамма), Выбор входа (Источник входного сигнала), Настройки звука (Громкость, Без звука), Сохранение пользовательских настроек, Настройки цвета (Цветовая температура, предустановка пользователя), язык, настройки (положение экранного меню по горизонтали, положение экранного меню по вертикали, время отображения экранного меню, логотип при загрузке, AMD FreeSync, MBR), информация, сброс
Колонки | 2 x 2Вт
Дополнительно | подготовка Kensington-lock™, DDC2B
МЕХАНИЧЕСКИЕ ХАРАКТЕРИСТИКИ
Эргономика | высота, вращение экрана, наклон
Настройка высоты (HAS) | 130мм
Вращение экрана (PIVOT) | 90°
Угол наклона экрана | 18° вверх; 3° вниз
Крепление VESA | 100 x 100mm
Креплени для кабелей | да
6.АКСЕССУАРЫ
Кабели | Питание, USB, HDMI, DP
Прочее | Краткое руководство по началу работы, Руководство по безопасности
POWER-MANAGEMENT
Блок питания | внутренний
Питание | AC 100 - 240V, 50/60Гц
Потребляемая мощность | 23W стандарт, 0.5W ожидание, 0.5W отключено
Стандарты
Сертификаты | CE, TÜV-Bauart, EAC, PSE, RoHS support, ErP, WEEE, VCCI, REACH, ENERGY STAR<sup>®</sup>
Класс энергоэффективности | A
Класс энергоэффективности (Regulation (EU) 2017/1369) | F
REACH SVHC | свинца, превышает 0.1%
РАЗМЕР / ВЕС
Размер продукта Ш x В x Г | 611.5 x 414.5 (544.5) x 256мм
Размер коробки Ш x В x Г | 694 x 480 x 227мм
Вес (без упаковки) | 5.4кг
Вес (с упаковкой) | 9.6кг
EAN код | 4948570117994