## Worksheet
ProLite TE5503MIS-B2AG
ХАРАКТЕРИСТИКИ ДИСПЛЕЯ
Дизайн | Thin bezel
Диагональ | 55", 138.8см
Панель | IPS LED, AG антиблик
Разрешение | 3840 x 2160 (8.3 megapixel 4K UHD)
Соотношение сторон | 16:9
Яркость | 390 cd/m²
Коэффициент пропускания света | 88%
Контрастность | 1200:1
Dynamic contrast | 4000:1
Время отклика (GTG) | 8мс
Видимая область | горизонталь/вертикаль: 178°/178°, право/лево: 89°/89°, вверх/вниз: 89°/89°
Поддержка цвета | 1.07B 8bit+FRC
Частота горизонтальной развертки | 30 - 80kГц
Видимая область Ш x В | 1209.6 x 680.4мм, 47.6 x 26.8"
Размер пикселя | 0.315мм
Цвет и отделка безеля | черный, матовый
Тач
Сенсорная технология | инфракрасная
Точек касания | 20 (HID, требует поддерживаемой ОС)
Точность сенсора | +- 2мм
Сенсорный ввод | стилус, палец, перчатка
Touch interface | USB
Поддерживаемые операционные системы | Все мониторы iiyama Plug & Play совместимы с Windows и Linux. Для получения дополнительной информации о поддерживаемой ОС для сенсорных моделей, смотрите файлы инструкции и драйверы, доступные в разделе загрузки.
ИНТЕРФЕЙСЫ / РАЗЪЕМЫ / УПРАВЛЕНИЕ
Вход аналогового сигнала | VGA x1 (max. 1920x1080 @60Hz)
Вход цифрового сигнала | HDMI x3 (v.2.0, max. 3840x2160 @60Hz (YUV420))
Аудио вход | Mini jack x1
Управление | RS-232c x1 RJ45 (LAN) x1 (Internet for Android only)
Выход цифрового сигнала | HDMI x1 (2.0, 3840x2160 @60Hz)
Аудио выход | S/PDIF (Optical) x1 Mini jack x1 Колонки 2 x 12Вт
HDCP | v.2.2
USB ports | x6 (media playback / peripherals / storage (front: 2x 2.0, bottom: 1x 2.0, right side: 3x v.3.2 (Gen 1, 5Gbit)))
ФУНКЦИИ
Интегрированное ПО | iiWare 8.0 (Android OS) featuring Note, web browser, file manager, cloud drives, WPS office and ScreenSharePro for wireless connection with Windows/iOS/Android devices
WiFi | да (WiFi Module OWM001 - Dual WiFi Bandwidth: 2.4GHz/5GHz, WiFi Standard: IIEEE 802.11 a/b/g/n/ac, Bluetooth Support: 2.1/3.0/4.2/5.0)
Аппаратные средства | Dual core A73+A53 CPU, Quad core Mali G51 GPU, 3GB RAM, 16GB internal memory
Extra | Slot for optional slot PC, two touch pens
Режим киоска | да
Максимальное (неперерывное) время работы | 18/7
Воспроизведение мультимедиа | да
Толщина стекла | 3mm
Твердость стекла | 7H
Корпус (безель) | metal
Блокировка экранного меню | да
ОСНОВНОЕ
Языки экранного меню | EN, DE, FR, ES, IT, RU, CZ, NL, PL
Кнопки управления | Питание, Индикатор Питания, Датчик Дистанционного Управления, Разъем USB (2.0)
Настройки пользователя | general settings (input, volume, backlight), audio (volume, bass, treble, balance, sound mode, mute), screen settings (aspect ratio, pixel shift), display settings (brightness, contrast, hue, sharpness, display mode, colour temp), adjust settings (H-position, V-position, clock, phase, auto), settings (wireless & networks, share, device, personal, system)
Plug&Play | DDC2B
Гарантия | 5 years (for details and eligible countries please check the Warranty section of our website)
МЕХАНИЧЕСКИЕ ХАРАКТЕРИСТИКИ
Ориентация | ландшафт
Безвентиляторный дизайн | да
Крепление VESA | 400 x 200mm
Диапазон рабочих температур | 0°C - 40°C
Диапазон температур хранения | - 20°C - 60°C
MTBF | 50.000 часов (включая подсветку)
6.АКСЕССУАРЫ
Кабели | Питание, USB, HDMI
Touch pen | x2 (ø3 x1 & ø7 x1)
Руководства пользователя | Краткое руководство по началу работы, Руководство по безопасности
Прочее | Модуль WiFi (OWM001)
Пульт ДУ | да (батарейки в комплекте)
POWER-MANAGEMENT
Блок питания | внутренний
Питание | AC 100 - 240V, 50/60Гц
Потребляемая мощность | 160W стандарт, 0.5W ожидание, 0.5W отключено
Стандарты
Сертификаты | CE, TÜV-Bauart, EAC, RoHS support, ErP, WEEE, REACH
REACH SVHC | свинца, превышает 0.1%
РАЗМЕР / ВЕС
Размер продукта Ш x В x Г | 1269 x 773 x 86мм
Размер коробки Ш x В x Г | 1432 x 881 x 225мм
Объем паллеты | 5pcs
Вес (без упаковки) | 26.8кг
Вес (с упаковкой) | 34.4кг
EAN код | 4948570119356
РАЗМЕР / ВЕС
Размер продукта Ш x В x Г | 1269 x 773 x 86мм
Размер коробки Ш x В x Г | 1432 x 881 x 225мм
Объем паллеты | 5pcs
Вес (без упаковки) | 26.8кг
Вес (с упаковкой) | 34.4кг
EAN код | 4948570119356