## Worksheet
ProLite T1931SR-B6
ХАРАКТЕРИСТИКИ ДИСПЛЕЯ
Диагональ | 19", 48см
Панель | IPS
Разрешение | 1280 x 1024 (1.3 megapixel)
Соотношение сторон | 5:4
Яркость | 250 cd/m²
Яркость | 200 cd/m² с тач-скрин панелью
Коэффициент пропускания света | 80%
Контрастность | 1000:1 с тач-скрин панелью
Время отклика (GTG) | 14мс
Видимая область | горизонталь/вертикаль: 178°/178°, право/лево: 89°/89°, вверх/вниз: 89°/89°
Частота горизонтальной развертки | 31 - 80kГц
Видимая область Ш x В | 375 x 300мм
Размер пикселя | 0.293мм
Цвет и отделка безеля | черный, матовый
Тач
Сенсорная технология | резистивная
Точек касания | 1
Сенсорный ввод | стилус, палец, перчатка
Touch interface | USB
Поддерживаемые операционные системы | Все мониторы iiyama Plug & Play совместимы с Windows и Linux. Для получения дополнительной информации о поддерживаемой ОС для сенсорных моделей, смотрите файлы инструкции и драйверы, доступные в разделе загрузки.
ИНТЕРФЕЙСЫ / РАЗЪЕМЫ / УПРАВЛЕНИЕ
Вход аналогового сигнала | VGA x1
Вход цифрового сигнала | HDMI x1 DisplayPort x1
Аудио выход | Колонки 2 x 1Вт
HDCP | да
ФУНКЦИИ
Защита от воды и пыли | IP54 (front)
Блокировка экранного меню | да
ОСНОВНОЕ
Языки экранного меню | EN, DE, FR, ES, IT, CN, JP
Кнопки управления | Меню, наверх/ Яркость, Вниз/ Громкость, Выбор, Power
Дополнительно | подготовка Kensington-lock™
Plug&Play | DDC2B
МЕХАНИЧЕСКИЕ ХАРАКТЕРИСТИКИ
Угол наклона экрана | 95° вверх; 25° вниз
Крепление VESA | 100 x 100mm
Креплени для кабелей | да
6.АКСЕССУАРЫ
Кабели | Питание, USB, HDMI, Audio, DP
Руководства пользователя | Краткое руководство по началу работы, Руководство по безопасности
POWER-MANAGEMENT
Блок питания | внутренний
Питание | AC 100 - 240V, 50/60Гц
Потребляемая мощность | 20W стандарт, 1.5W ожидание, 0.3W отключено
Стандарты
Сертификаты | CE, EAC, RoHS support, ErP, WEEE, cULus, VCCI, REACH, UKCA
Класс энергоэффективности | F
Класс энергоэффективности (Regulation (EU) 2017/1369) | F
REACH SVHC | свинца, превышает 0.1%
РАЗМЕР / ВЕС
Размер продукта Ш x В x Г | 432 x 407.5 x 253.5мм
Вес (без упаковки) | 6.2кг
EAN код | 4948570119387
РАЗМЕР / ВЕС
Размер продукта Ш x В x Г | 432 x 407.5 x 253.5мм
Вес (без упаковки) | 6.2кг
EAN код | 4948570119387