## Worksheet
ProLite XUB2796QSU-B5
CHARAKTERISTIKA OBRAZU
Design | 3stranný bez okrajů
Úhlopříčka monitoru | 27", 68.5cm
Panel | IPS LED, matte finish
Nativní rozlišení | 2560 x 1440 @75Hz (3.7 megapixel WQHD)
Formát obrazu | 16:9
Jas | 250 cd/m²
Kontrast | 1000:1
Pokročilý kontrast | 80M:1
Čas rekace (MPRT) | 1ms
Úhel sledování | horizontální/vertikální: 178°/178°, na parvo/na lefo: 89°/89°, nahoru/dolů: 89°/89°
Barevná podpora | 16.7mln
Horizontalfrequenz | 31 - 120kHz
Arbeitsfläche H x B | 596.7 x 335.7mm, 23.5 x 13.2"
Velikost bodů | 0.233mm
Barva | matná, černá
ROZHRANÍ / KONEKTORY / OVLÁDÁNÍ
Vstupní porty | HDMI x1 DisplayPort x1
USB HUB | x2 (v.2.0 DC5V, 500mA)
HDCP | ano
Konektor pro sluchátka | ano
VLASTNOSTI
Redukce modrého světla | ano
Flicker Free LED | ano
Adaptive Sync support | ano
Jazyky OSD | EN, DE, FR, ES, IT, RU, JP, CZ, NL, PL
Kontrolní tlačítka | Napájení, Nabídka, Posun nahoru / Barva i-Style, Posun dolů / Výběr vstupu, Vlevo / EKO, Vpravo / Hlasitost
Nastavitelné parametry | picture adjust (contrast, brightness, OD, AC, ECO, blue light reducer, black tuner, colour saturation, gamma), input select (input source), audio settings (volume, mute), store user settings (user modes), colour settings (colour temperature, user preset), image adjust (i-Style Color, sharp and soft, HDMI RGB range, video mode adjust), language, setup menu (OSD H. position, OSD V. position, OSD time, opening logo, AMD FreeSync, MBR), display information, recall
Reproduktory | 2 x 2W
Výhoda | Kensington-lock™ připraven, DDC2B
MECHANICKÉ ČÁSTI
Úpravy polohy | výška, pivot (rotace), náklon
Výškově nastavitelné | 150mm
Otočný (Pivot) | 90°
Úhel náklonu | 23 ° nahoru; 5° dolů
VESA | 100 x 100mm
Systém správy kabelů | ano
ZAHRNUTÉ PŘÍSLUŠENSTVÍ
Kabely | napájecí, USB, HDMI, DP
Ostatní | uživatelský manuál, instrukce bezpečnosti
POWER-MANAGEMENT
Napájecí zdroj: | interní
Napájení | AC 100 - 240V, 50/60Hz
Odběr energie: | 23W typisch, 0.5W odpočinek, 0.3W vypnutý
UDRŽITELNOST
Předpisy | CE, TÜV-Bauart, EAC, PSE, RoHS support, ErP, WEEE, VCCI, REACH
Energetická třída (Regulation (EU) 2017/1369) | F
REACH SVHC | nad 0.1% olova
ROZMĚRY / HMOTNOST
Rozměry výrobku Š x V x D | 611.5 x 404.5 (544.5) x 252mm
Rozměry balení Š x V x D | 690 x 465 x 152mm
Váha (bez balení) | 5.2kg
Váha (s balením) | 7.2kg
EAN code | 4948570121724
ROZMĚRY / HMOTNOST
Rozměry výrobku Š x V x D | 611.5 x 404.5 (544.5) x 252mm
Rozměry balení Š x V x D | 690 x 465 x 152mm
Váha (bez balení) | 5.2kg
Váha (s balením) | 7.2kg
EAN code | 4948570121724