## Worksheet
G-Master GB2770HSU-B5
CHARAKTERISTIKA OBRAZU
Úhlopříčka monitoru | 27", 68.6cm
Panel | Fast IPS IGZO s matnou povrchovou úpravou
Nativní rozlišení | 1920 x 1080 @165Hz (2.1 megapixel Full HD, DisplayPort)
Formát obrazu | 16:9
Jas | 250 cd/m²
Kontrast | 1100:1
Pokročilý kontrast | 80M:1
Čas rekace (MPRT) | 0.8ms
Úhel sledování | horizontální/vertikální: 178°/178°, na parvo/na lefo: 89°/89°, nahoru/dolů: 89°/89°
Barevná podpora | 16.7mln 8bit
Horizontalfrequenz | 15 - 195kHz
Arbeitsfläche H x B | 598 x 336.5mm, 23.5 x 13.2"
Velikost bodů | 0.311mm
Barva | matná, černá
ROZHRANÍ / KONEKTORY / OVLÁDÁNÍ
Vstupní porty | HDMI x1 (max. 1920 x 1080 @144Hz) DisplayPort x1 (max. 1920 x 1080 @165Hz)
USB HUB | x2 (v.2.0 DC5V, 500mA)
HDCP | ano
Konektor pro sluchátka | ano
VLASTNOSTI
Redukce modrého světla | ano
Flicker Free LED | ano
Adaptive Sync support | FreeSync Premium - HDMI: 1920 x 1080 @48-144Hz, DP: 1920 x 1080 @48-165Hz
Jazyky OSD | EN, DE, FR, ES, IT, PT, RU, JP, CZ, NL, PL
Kontrolní tlačítka | Signal select/ Exit, +/ Volume, -/ i-Style Colour, Menu, Power
Nastavitelné parametry | picture adjust (contrast, brightness, overdrive, ACR, ECO, blue light reducer, Black Tuner, MBR, gamma), input select, audio adjust (volume, mute), store user settings, colour settings (colour temperature, 6-Axis, user preset), image adjust (i-Style colour, X-Res Technology, sharp & soft, HDMI range, direct drive mode, video mode adjust), language, setup menu (OSD H. position, OSD V. position, OSD time out, opening logo, AMD FreeSync Premium, LED), display information, reset
Reproduktory | 2 x 2W
Výhoda | Kensington-lock™ připraven, DDC2B, Mac OSX
MECHANICKÉ ČÁSTI
Úpravy polohy | výška, náklon, Pivot (rotace na obě strany)
Výškově nastavitelné | 150mm
Otočný (Pivot) | 90°
Úhel otočení | 90°; 45° na lefo; 45° na parvo
Úhel náklonu | 23° nahoru; 5° dolů
VESA | 100 x 100mm
Systém správy kabelů | ano
ZAHRNUTÉ PŘÍSLUŠENSTVÍ
Kabely | napájecí, USB, HDMI, DP
Ostatní | uživatelský manuál, instrukce bezpečnosti
POWER-MANAGEMENT
Napájecí zdroj: | interní
Napájení | AC 100 - 240V, 50/60Hz
Odběr energie: | 22W typisch, 0.5W odpočinek, 0.3W vypnutý
UDRŽITELNOST
Předpisy | CE, TÜV-Bauart, EAC, PSE, RoHS support, ErP, WEEE, VCCI, REACH, UKCA
Energetická třída (Regulation (EU) 2017/1369) | E
REACH SVHC | nad 0.1% olova
ROZMĚRY / HMOTNOST
Rozměry výrobku Š x V x D | 612.5 x 406(556) x 252mm
Rozměry balení Š x V x D | 690 x 455 x 168mm
Váha (bez balení) | 5.4kg
Váha (s balením) | 7.5kg
EAN code | 4948570121403
ROZMĚRY / HMOTNOST
Rozměry výrobku Š x V x D | 612.5 x 406(556) x 252mm
Rozměry balení Š x V x D | 690 x 455 x 168mm
Váha (bez balení) | 5.4kg
Váha (s balením) | 7.5kg
EAN code | 4948570121403