## Worksheet
G-Master G2450HS-B1
CHARAKTERISTIKA OBRAZU
Úhlopříčka monitoru | 23.8", 60.5cm
Panel | VA LED s matnou povrchovou úpravou
Nativní rozlišení | 1920 x 1080 @75Hz (2.1 megapixel Full HD)
Formát obrazu | 16:9
Jas | 250 cd/m²
Kontrast | 3000:1
Pokročilý kontrast | 80M:1
Čas rekace (MPRT) | 1ms
Úhel sledování | horizontální/vertikální: 178°/178°, na parvo/na lefo: 89°/89°, nahoru/dolů: 89°/89°
Barevná podpora | 16.7mln
Horizontalfrequenz | 31 - 85kHz
Arbeitsfläche H x B | 527 x 296mm, 20.8 x 11.7"
Velikost bodů | 0.274mm
Barva | matná, černá
ROZHRANÍ / KONEKTORY / OVLÁDÁNÍ
Vstupní porty | HDMI x1 (v.1.4) DisplayPort x1 (v.1.2)
HDCP | ano
Konektor pro sluchátka | ano
VLASTNOSTI
Redukce modrého světla | ano
Flicker Free LED | ano
Adaptive Sync support | 1920 x 1080 @48-75Hz
Jazyky OSD | EN, DE, FR, ES, IT, RU, JP, CZ, NL, PL
Kontrolní tlačítka | Power, joystick controller: Menu, Up/ i-Style colour/ BLR, Down/ Input Select, Left/ Eco Mode, Right/ Volume
Nastavitelné parametry | picture adjust (contrast, brightness, OD, ACR, ECO, blue light reducer, black tuner, colour saturation, gamma), input select (auto, manual), audio (volume, mute), store user settings, colour settings (colour temp., 6-Axis, user preset), image adjust (i-Style colour, X-Res Technology, sharp and soft, RGB range, video mode adjust), language, setup menu (AMD FreeSync, MBR, OSD H. position, OSD V. position, OSD time, opening logo), display information, recall
Reproduktory | 2 x 2W
Výhoda | Kensington-lock™ připraven, DDC2B, Mac OSX
MECHANICKÉ ČÁSTI
Úpravy polohy | náklon
Úhel náklonu | 22° nahoru; 4° dolů
VESA | 100 x 100mm
Systém správy kabelů | ano
ZAHRNUTÉ PŘÍSLUŠENSTVÍ
Kabely | napájecí, HDMI
Ostatní | uživatelský manuál, instrukce bezpečnosti
POWER-MANAGEMENT
Napájecí zdroj: | interní
Napájení | AC AC - 100V, 240/V, 50Hz
Odběr energie: | 19W typisch, 0.5W odpočinek, 0.3W vypnutý
UDRŽITELNOST
Předpisy | CE, TÜV-Bauart, EAC, PSE, RoHS support, ErP, WEEE, VCCI, REACH, UKCA
Energetická třída (Regulation (EU) 2017/1369) | E
REACH SVHC | nad 0.1% olova
UDRŽITELNOST
Předpisy | CE, TÜV-Bauart, EAC, PSE, RoHS support, ErP, WEEE, VCCI, REACH, UKCA
Energetická třída (Regulation (EU) 2017/1369) | E
REACH SVHC | nad 0.1% olova