## Worksheet
ProLite XU2293HS-B5
CHARAKTERISTIKA OBRAZU
Design | 3stranný bez okrajů
Úhlopříčka monitoru | 21.5", 54.5cm
Panel | IPS Panel Technology LED s matnou povrchovou úpravou
Nativní rozlišení | 1920 x 1080 @75Hz (2.1 megapixel Full HD)
Formát obrazu | 16:9
Jas | 250 cd/m²
Kontrast | 1000:1
Pokročilý kontrast | 80M:1
Čas rekace (GTG) | 3ms
Úhel sledování | horizontální/vertikální: 178°/178°, na parvo/na lefo: 89°/89°, nahoru/dolů: 89°/89°
Barevná podpora | 16.7mln (sRGB: 96%; NTSC: 72%)
Horizontalfrequenz | 30 - 84kHz
Arbeitsfläche H x B | 478.7 x 260.3mm, 18.8 x 10.2"
Velikost bodů | 0.249mm
Barva | matná, černá
ROZHRANÍ / KONEKTORY / OVLÁDÁNÍ
Vstupní porty | HDMI x1 DisplayPort x1
HDCP | ano
Konektor pro sluchátka | ano
VLASTNOSTI
Redukce modrého světla | ano
Flicker Free LED | ano
Adaptive Sync support | ano
Extra | i-style Colour
Jazyky OSD | EN, DE, FR, IT, RU, JP, CZ, NL, PL
Kontrolní tlačítka | Napájení, Nabídka, + / Hlasitost, - / Eko, Signál / Konec
Nastavitelné parametry | picture adjust (brightness, contrast, i-Style Colour, ACR, Eco, OD, X-res technology), colour settings (gamma, RGB range, colour temp.), image settings (video mode adjust, BLR, sharp and soft), OSD (OSD H. Position, OSD V. Position, OSD time, OSD background, OSD Rotate, language), extra (reset, DDC /CI, signal select, LED, opening logo, Adaptive Sync, display information)
Reproduktory | 2 x 1W
Výhoda | Kensington-lock™ připraven, DDC/CI, DDC2B, Mac OSX
MECHANICKÉ ČÁSTI
Úpravy polohy | náklon
Úhel náklonu | 20° nahoru; 5° dolů
VESA | 100 x 100mm
ZAHRNUTÉ PŘÍSLUŠENSTVÍ
Kabely | napájecí, HDMI
Ostatní | uživatelský manuál, instrukce bezpečnosti
POWER-MANAGEMENT
Napájecí zdroj: | interní
Napájení | AC 100 - 240V, 50/60Hz
Odběr energie: | 14W typisch, 0.5W odpočinek, 0.3W vypnutý
UDRŽITELNOST
Předpisy | TCO Certified, CE, TÜV-Bauart, EAC, VCCI-B, PSE, RoHS support, ErP, WEEE, REACH, UKCA
TCO Certified | ProLite XU2293HS-B5
Energetická třída (Regulation (EU) 2017/1369) | D
REACH SVHC | nad 0.1% olova
ROZMĚRY / HMOTNOST
Rozměry výrobku Š x V x D | 493.5 x 385 x 211mm
Rozměry balení Š x V x D | 555 x 350 x 140mm
Váha (bez balení) | 2.8kg
Váha (s balením) | 3.8kg
EAN code | 4948570121120
ROZMĚRY / HMOTNOST
Rozměry výrobku Š x V x D | 493.5 x 385 x 211mm
Rozměry balení Š x V x D | 555 x 350 x 140mm
Váha (bez balení) | 2.8kg
Váha (s balením) | 3.8kg
EAN code | 4948570121120