## Worksheet
ProLite TF1615MC-B1
CHARAKTERISTIKA OBRAZU
Design | Open Frame
Úhlopříčka monitoru | 15.6", 39.5cm
Panel | IPS
Nativní rozlišení | 1920 x 1080 (2.1 megapixel Full HD)
Formát obrazu | 16:9
Jas | 450 cd/m²
Jas | 405 cd/m² kromě dotekového panelu
Propustnost světla | 90%
Kontrast | 1000:1
Čas rekace (BTB) | 25ms
Úhel sledování | horizontální/vertikální: 178°/178°, na parvo/na lefo: 89°/89°, nahoru/dolů: 89°/89°
Horizontalfrequenz | 31.5 - 67.5kHz
Arbeitsfläche H x B | 345.2 x 194.6mm
Velikost bodů | 0.17925mm
Barva rámečku | černá
Dotyk
Touchscreen Technologie | projective capacitive
Touchpunkte | 10 (HID, pouze s podporovanými OS)
Metoda dotyku | stylus, prst, rukavice (latex)
Touch interface | USB
Podporované OS | Všechny monitory iiyama jsou Plug & Play a kompatibilní s Windows a Linuxem. Podrobnosti o podporovaném operačním systému pro dotykové modely naleznete v instrukčním souboru ovladače, který je k dispozici v sekci Stažení.
Through-Glass | 6mm
ROZHRANÍ / KONEKTORY / OVLÁDÁNÍ
Analogové vstupní porty | VGA x1
Digitální vstupní porty | HDMI x1 DisplayPort x1
Audio Out | Mini jack x1
HDCP | ano
VLASTNOSTI
Extra | anti-fingerprint coating, touch through-glass, pěnové těsnění
Tvrdost skla | 7H
60950 Ball drop test | ano
Ochrana proti vodě a prachu | IP65 (front)
Zámek kláves OSD | ano
OBECNÉ
Jazyky OSD | EN, DE, FR, ES, IT, CN, JP
Kontrolní tlačítka | menu,posun nahoru/jas, posun dolů/kontrast, výběr, napájení
Nastavitelné parametry | obraz (kontrast, jas, H.pozice, V.pozice, H.velikost, fáze, hodiny, automatické nastavení), pokročilé (teplota barev, ostrost), OSD (OSD timeout, OSD pozice, OSD H.pozice, OSD V.pozice, dotykový spínač), volby (reset, jazyk, výběr zdroje, režim zobrazení, tovární nastavení).
Plug&Play | DDC2B
MECHANICKÉ ČÁSTI
Orientace | horizontální, vertikální, face-up
VESA | 100 x 100mm
Rozsah provozní teploty | 0°C - 40°C
Rozsah teploty v klidu | - 20°C - 60°C
MTBF | 50000 hours
ZAHRNUTÉ PŘÍSLUŠENSTVÍ
Kabely | napájecí, USB, HDMI, DP
Příručky | uživatelský manuál, instrukce bezpečnosti
Ostatní | AC adaptér, externi ovladač
POWER-MANAGEMENT
Napájecí zdroj: | externí
Napájení | DC 12 V
Odběr energie: | 18W typisch, 1.5W odpočinek, 0.3W vypnutý
UDRŽITELNOST
Předpisy | CE, EAC, RoHS support, ErP, WEEE, cULus, REACH, UKCA
Energetická třída (Regulation (EU) 2017/1369) | E
REACH SVHC | nad 0.1% olova
ROZMĚRY / HMOTNOST
Rozměry výrobku Š x V x D | 398.5 x 246 x 42mm
Rozměry balení Š x V x D | 470 x 145 x 343mm
Váha (bez balení) | 2.5kg
Váha (s balením) | 4.3kg
EAN code | 4948570121793