## Worksheet
ProLite XUB2792QSN-B5
CHARAKTERISTIKA OBRAZU
Design | 3-side borderless
Úhlopříčka monitoru | 27", 68.5cm
Panel | IPS Panel Technology LED s matnou povrchovou úpravou
Nativní rozlišení | 2560 x 1440 @75Hz (3.7 megapixel WQHD)
Formát obrazu | 16:9
Jas | 350 cd/m²
Kontrast | 1000:1
Pokročilý kontrast | 80M:1
Čas rekace (GTG) | 4ms
Úhel sledování | horizontální/vertikální: 178°/178°, na parvo/na lefo: 89°/89°, nahoru/dolů: 89°/89°
Barevná podpora | 16.7mln (sRGB: 99%; NTSC: 72%)
Horizontalfrequenz | 30 - 120kHz
Arbeitsfläche H x B | 596.7 x 335.7mm, 23.5 x 13.2"
Velikost bodů | 0.233mm
Barva | matná, černá
ROZHRANÍ / KONEKTORY / OVLÁDÁNÍ
Vstupní porty | HDMI x1 DisplayPort x1 USB-C x1 (PD 65W)
Výstupní porty | DisplayPort x1 (Daisy Chain MST max. ᠎2560﻿ x ᠎1440﻿)
USB HUB | x2 (v. 3.2 (Gen 1, 5Gbit; DC5V, 900mA))
USB-C DOCK | x1 (Power delivery 65W, LAN, DP out, USB v. 3.2 (Gen 1, 5Gbit))
HDCP | ano
Konektor pro sluchátka | ano
RJ45 (LAN) | x1
VLASTNOSTI
Redukce modrého světla | ano
Flicker Free LED | ano
Jazyky OSD | EN, DE, FR, ES, IT, RU, JP, CZ, NL, PL
Kontrolní tlačítka | Power, Menu/ Select, Up/ Volume, Down/ Eco, Exit, Input
Nastavitelné parametry | nastavení obrazu (jas, kontrast, Eco, redukce modrého světla, ACR, OD), nastavení barev (teplota barev, předvolba uživatele, barva i-Style), OSD (vodorovná poloha OSD, V. poloha OSD, otočení OSD, OSD čas), jazyk, vyvolání, různé (ostré a měkké, nastavení režimu videa, úvodní logo, MST, USB BC, rozsah RGB, informace), výběr vstupu, nastavení zvuku (hlasitost, ztlumení)
Reproduktory | 2 x 2W
Výhoda | Kensington-lock™ připraven, DDC2B
MECHANICKÉ ČÁSTI
Úpravy polohy | výška, swivel, náklon, Pivot (rotace na obě strany)
Výškově nastavitelné | 150mm
Otočný (Pivot) | 90°
Úhel otočení | 90°; 45° na lefo; 45° na parvo
Úhel náklonu | 23° nahoru; 5° dolů
VESA | 100 x 100mm
Systém správy kabelů | ano
ZAHRNUTÉ PŘÍSLUŠENSTVÍ
Kabely | napájecí, HDMI, DP, USB-C
Ostatní | uživatelský manuál, instrukce bezpečnosti
POWER-MANAGEMENT
Napájecí zdroj: | interní
Napájení | AC 100 - 240V, 50/60Hz
Odběr energie: | 21W typisch, 0.5W odpočinek, 0.3W vypnutý
UDRŽITELNOST
Předpisy | TCO Certified, CE, TÜV-GS, EAC, VCCI-B, PSE, RoHS support, ErP, WEEE, REACH, UKCA
TCO Certified | XUB2792QSN-B5 H
Energetická třída (Regulation (EU) 2017/1369) | E
REACH SVHC | nad 0.1% olova
UDRŽITELNOST
Předpisy | TCO Certified, CE, TÜV-GS, EAC, VCCI-B, PSE, RoHS support, ErP, WEEE, REACH, UKCA
TCO Certified | XUB2792QSN-B5 H
Energetická třída (Regulation (EU) 2017/1369) | E
REACH SVHC | nad 0.1% olova