## Worksheet
ProLite XUB2492HSN-B5
CHARAKTERISTIKA OBRAZU
Design | 3stranný bez okrajů
Úhlopříčka monitoru | 24", 60.5cm
Panel | IPS Panel Technology LED s matnou povrchovou úpravou
Nativní rozlišení | 1920 x 1080 @75Hz (2.1 megapixel Full HD)
Formát obrazu | 16:9
Jas | 250 cd/m²
Kontrast | 1000:1
Pokročilý kontrast | 80M:1
Čas rekace (GTG) | 4ms
Úhel sledování | horizontální/vertikální: horizontal°/vertical 178°, na parvo/na lefo: 0°/0°, nahoru/dolů: 0°/0°
Barevná podpora | 16.7mln (sRGB: 99%; NTSC: 72%)
Horizontalfrequenz | 30 - 85kHz
Arbeitsfläche H x B | 527 x 296.5mm, 20.7 x 11.7"
Velikost bodů | 0.275mm
Barva | matná, černá
ROZHRANÍ / KONEKTORY / OVLÁDÁNÍ
Vstupní porty | HDMI x1 DisplayPort x1 USB-C x1 (Power delivery 65W)
Výstupní porty | DisplayPort x1 (Daisy Chain MST max. 1920 x 1080)
USB HUB | x2 (v. 3.2 (Gen 1, 5Gbit; DC5V, 900mA))
USB-C DOCK | x1 (Power delivery 65W, LAN, DP out, USB v. 3.2 (Gen 1, 5Gbit))
HDCP | ano
Konektor pro sluchátka | ano
RJ45 (LAN) | x1
VLASTNOSTI
Redukce modrého světla | ano
Flicker Free LED | ano
Jazyky OSD | EN, DE, FR, ES, IT, RU, JP, CZ, NL, PL
Kontrolní tlačítka | Power, Menu/ Select, Up/ Volume, Down/ Eco, Exit, Input
Nastavitelné parametry | picture adjust (brightness, contrast, Eco, blue light reducer, ACR, OD), colour settings (colour temp., user preset, i-Style colour), OSD (OSD H. position, OSD V. position, OSD rotate, OSD time), language, recall, miscellaneous (sharp and soft, video mode adjust, opening logo, USB, MST, information), input select, audio settings (volume, mute)
Reproduktory | 2 x 2W
Výhoda | Kensington-lock™ připraven, DDC2B
MECHANICKÉ ČÁSTI
Úpravy polohy | výška, swivel, náklon, Pivot (rotace na obě strany)
Výškově nastavitelné | 150mm
Otočný (Pivot) | 90°
Úhel otočení | 90°; ° na lefo; 45° na parvo
Úhel náklonu | 22° nahoru; 5° dolů
VESA | 100 x 100mm
Systém správy kabelů | ano
ZAHRNUTÉ PŘÍSLUŠENSTVÍ
Kabely | napájecí, HDMI, USB-C
Ostatní | uživatelský manuál, instrukce bezpečnosti
POWER-MANAGEMENT
Napájecí zdroj: | interní
Napájení | AC AC - 100V, 240/V, 50Hz
Odběr energie: | 17W typisch, 0.5W odpočinek, 03W vypnutý
UDRŽITELNOST
Předpisy | CE, TÜV-GS, EAC, VCCI-B, PSE, RoHS support, ErP, WEEE, REACH, UKCA
Energetická třída (Regulation (EU) 2017/1369) | E
REACH SVHC | nad 0.1% olova
UDRŽITELNOST
Předpisy | CE, TÜV-GS, EAC, VCCI-B, PSE, RoHS support, ErP, WEEE, REACH, UKCA
Energetická třída (Regulation (EU) 2017/1369) | E
REACH SVHC | nad 0.1% olova