## Worksheet
ProLite XUB2390HS-B5
CHARAKTERISTIKA OBRAZU
Design | 3stranný bez okrajů
Úhlopříčka monitoru | 23", 58.4cm
Panel | AH-IPS LED s matnou povrchovou úpravou
Nativní rozlišení | 1920 x 1080 @60Hz (2.1 megapixel Full HD)
Formát obrazu | 16:9
Jas | 250 cd/m²
Kontrast | 1000:1
Pokročilý kontrast | 5M:1
Čas rekace (GTG) | 4ms
Úhel sledování | horizontální/vertikální: 178°/178°, na parvo/na lefo: 89°/89°, nahoru/dolů: 89°/89°
Barevná podpora | 16.7mln (sRGB: 99%; NTSC: 72%)
Horizontalfrequenz | 24 - 80kHz
Arbeitsfläche H x B | 509.2 x 286.4mm, 20 x 11.3"
Velikost bodů | 0.265mm
Barva | matná, černá
ROZHRANÍ / KONEKTORY / OVLÁDÁNÍ
Vstupní porty | VGA x1 DVI x1 HDMI x1
HDCP | ano
Konektor pro sluchátka | ano
VLASTNOSTI
Redukce modrého světla | ano
Extra | i-Style colour
Jazyky OSD | EN, DE, FR, RU, JP, NL, PL
Kontrolní tlačítka | Power, Menu, +/ Volume, -/ ECO, Auto/ Signal Select
Nastavitelné parametry | luminance (contrast, brightness, i-Style colour, ACR, ECO), image (pixel clock, phase, H. position, V. position, aspect ratio), colour (gamma, colour temp.), OSD (H. position, V. position, OSD time, language), extra (reset, DDC/CI, signal select, OD, HDMI audio, opening logo, information), volume, auto adjust
Reproduktory | 2 x 2W
Výhoda | Kensington-lock™ připraven, DDC/CI, DDC2B, Mac OSX
MECHANICKÉ ČÁSTI
Úpravy polohy | výška, swivel, náklon, Pivot (rotace na obě strany)
Výškově nastavitelné | 150mm
Otočný (Pivot) | 90°
Úhel otočení | 90°; 45° na lefo; 45° na parvo
Úhel náklonu | 23° nahoru; 5° dolů
VESA | 100 x 100mm
Systém správy kabelů | ano
ZAHRNUTÉ PŘÍSLUŠENSTVÍ
Kabely | napájecí, HDMI
Ostatní | uživatelský manuál, instrukce bezpečnosti
POWER-MANAGEMENT
Napájecí zdroj: | interní
Napájení | AC 100 - 240V, 50/60Hz
Odběr energie: | 24W typisch, 0.45W odpočinek, 0.3W vypnutý
UDRŽITELNOST
Předpisy | CE, TÜV-Bauart, EAC, VCCI-B, RoHS support, ErP, WEEE, REACH, UKCA
Energetická třída (Regulation (EU) 2017/1369) | E
REACH SVHC | nad 0.1% olova
ROZMĚRY / HMOTNOST
Rozměry výrobku Š x V x D | 532.5 x 354.5 (504.5) x 209.5mm
Rozměry balení Š x V x D | 615 x 418 x 160mm
Váha (bez balení) | 5.1kg
Váha (s balením) | 6kg
EAN code | 4948570121434
ROZMĚRY / HMOTNOST
Rozměry výrobku Š x V x D | 532.5 x 354.5 (504.5) x 209.5mm
Rozměry balení Š x V x D | 615 x 418 x 160mm
Váha (bez balení) | 5.1kg
Váha (s balením) | 6kg
EAN code | 4948570121434