## Worksheet
ProLite LH5054UHS-B1AG
CHARAKTERISTIKA OBRAZU
Design | Thin bezel
Úhlopříčka monitoru | 49.5", 125.7cm
Panel | VA, AG coated glass, s matnou povrchovou úpravou, haze 25%
Nativní rozlišení | 3840 x 2160 @60Hz (8.3 MegaPixels 4K UHD)
Formát obrazu | 16:9
Jas | 500 cd/m²
Kontrast | 5000:1
Čas rekace (GTG) | 9.5ms
Úhel sledování | horizontální/vertikální: 178°/178°, na parvo/na lefo: 89°/89°, nahoru/dolů: 89°/89°
Barevná podpora | 1.07B (8bit+FRC) (NTSC 72%)
Horizontalfrequenz | 28 - 160kHz
Arbeitsfläche H x B | 1095.8 x 616.4mm, 43.2 x 24.3"
Velikost bodů | 0.285mm
Barva rámečku | černá, matná
ROZHRANÍ / KONEKTORY / OVLÁDÁNÍ
Analogové vstupní porty | VGA x1 (DVI-I: VGA+DVI)
Digitální vstupní porty | DVI x1 (max. 2560x1440 @60Hz) HDMI x3 (v.2.0, max. 3840x2160 @60Hz, ARC on HDMI #3) DisplayPort x1 (v.1.4, max. 3840x2160 @60Hz)
Audio input | Mini jack x1 (3.5mm)
Řídíci vstup monitoru | RS-232c x1 (2.5mm sub-mini jack) RJ45 (LAN) x1 IR x1 (3.5mm stereo mini)
Digitální výstupní porty | DisplayPort x1 (max. 3840x2160 @60Hz, MST-out Daisy Chain v.1.2)
Audio Out | Mini jack x1 Reproduktory 2 x 10W
Řidící výstup monitoru | RS-232c x1 (2.5mm sub-mini jack) IR smyčka x1 (3.5mm stereo mini)
HDCP | v.2.2
USB ports | x2 (v.2.0)
VLASTNOSTI
Integrovaný software | Android 11 OS, iiSignage2, FailOver, EShare
WiFi | ano (Built-in, 802.11ac)
Hardware | CPU: A73*4+A53*4, GPU: G52 MP8, RAM: 4GB, ROM: 32GB
Extra | Intel® SDM-L, micro SD card slot
Max. provozní doba | 24/7
Anti image retention | ano
Video wall / daisy chain | Yes, (MST-output)
Přehrávání médií | ano
Rámeček | metal
OBECNÉ
Jazyky OSD | EN, DE, FR, ES, IT, CN, RU, JP, CZ, NL, PL, SV, FI, DA, NB
Kontrolní tlačítka | Power, Up, Down, Volume up, Volume down, Mute, Input, Menu
Nastavitelné parametry | picture (brightness, contrast, sharpness, black level, tint, colour, noise reduction, gamma selection, colour temperature, colour control, over scan, picture reset), screen (H. position, V. position, clock, clock phase, zoom mode, custom zoom, auto adjust, screen reset), Audio (balance, treble, bass, volume, audio out, maximum volume, minimum volume, mute, audio source, audio reset, audio out sync, speaker setting), configuration 1 (switch on state, panel saving, RS232-routing, boot on source, WOL, configuration 1 reset, factory reset), Configuration 2 (OSD timeout, OSD H-Position, OSD V-position, rotation, information OSD, logo and animation logo setting, animation setting, monitor ID, group ID, monitor information, DP version, DP monitors, HDMI version, configuration 2 reset), advanced option (IR control, power LED light, keyboard control, tiling, off timer, schedule, HDMI with one wire, HDMI with one wire power off, FailOver, language, OSD transparency, power saving, SDM settings, advanced option reset), Android settings (network & internet, apps & notifications, display, signage display, security, language & input, date & time, about device)
Plug&Play | DDC2B
MECHANICKÉ ČÁSTI
Orientace | horizontální, vertikální
Bezventilátorový design | ano
VESA | 400 x 400mm
Mini PC mount | VESA 100 x 100
Rozsah provozní teploty | 0°C - 40°C
Rozsah teploty v klidu | - 20°C - 60°C
MTBF | 50.000 hours (bez podsvícení)
ZAHRNUTÉ PŘÍSLUŠENSTVÍ
Kabely | napájecí, HDMI, RS-232c
Příručky | uživatelský manuál, instrukce bezpečnosti
Ostatní | Stickers for screw holes, wire buckles
Dálkové ovládání | ano (včetně baterie)
POWER-MANAGEMENT
Napájecí zdroj: | interní
Napájení | AC 100 - 240V, 50/60Hz
Odběr energie: | 156W typisch, 0.5W odpočinek, 0.3W vypnutý
UDRŽITELNOST
Předpisy | CB, CE, TÜV-Bauart, EAC, RoHS support, ErP, WEEE, REACH
Energetická třída (Regulation (EU) 2017/1369) | G
ROZMĚRY / HMOTNOST
Rozměry výrobku Š x V x D | 1127.6 x 648.2 x 72.6mm
Váha (bez balení) | 13.9kg
Váha (s balením) | 18.6kg
EAN code | 4948570120987
ROZMĚRY / HMOTNOST
Rozměry výrobku Š x V x D | 1127.6 x 648.2 x 72.6mm
Váha (bez balení) | 13.9kg
Váha (s balením) | 18.6kg
EAN code | 4948570120987