## Worksheet
ProLite TE9812MIS-B1AG
CHARAKTERISTIKA OBRAZU
Design | Thin bezel
Úhlopříčka monitoru | 97.5", 247.7cm
Panel | IPS
Touch Glass | AG coated glass, nulová vzduchová mezera
Nativní rozlišení | 3840 x 2160 (8.3 megapixel 4K UHD)
Formát obrazu | 16:9
Jas | 400 cd/m²
Propustnost světla | 92%
Kontrast | 1200:1
Dynamic contrast | 4000:1
Čas rekace (GTG) | 8ms
Úhel sledování | horizontální/vertikální: 178°/178°, na parvo/na lefo: 89°/89°, nahoru/dolů: 89°/89°
Barevná podpora | 1.07B (8bit+FRC)
Horizontalfrequenz | 30 - 135kHz
Arbeitsfläche H x B | 2159 x 1214.4mm, 85 x 47.8"
Velikost bodů | 0.562mm
Barva rámečku | černá, matná
Dotyk
Touchscreen Technologie | PureTouch-IR
Touchpunkte | 40, 5pt writing (HID, pouze s podporovanými OS)
Přesnost dotyku | +- 1.5mm
Metoda dotyku | stylus, prst, rukavice
Touch interface | USB
Podporované OS | Všechny monitory iiyama jsou Plug & Play a kompatibilní s Windows a Linuxem. Podrobnosti o podporovaném operačním systému pro dotykové modely naleznete v instrukčním souboru ovladače, který je k dispozici v sekci Stažení.
ROZHRANÍ / KONEKTORY / OVLÁDÁNÍ
Analogové vstupní porty | VGA x1 (max. 1920x1080 @60Hz)
Digitální vstupní porty | HDMI x3 (v.2.0, max. 3840x2160 @60Hz, YUV444) USB-C x1 (v.3.2 (Gen 1, 5Gbit), 3840x2160 @60Hz - RGB444 - (65W charging, Touch)
Audio input | Mini jack x1
Řídíci vstup monitoru | RS-232c x1 (DSUB 9pin) RJ45 (LAN) x1 (LAN Control) IR x1
Digitální výstupní porty | HDMI x1 (3840x2160 @60Hz)
Audio Out | S/PDIF (Optical) x1 Mini jack x1 Reproduktory 2 x 16W (Přední)
HDCP | HDMI 1: 2.1, USB-C: 2.2
USB ports | x5 (media playback / peripherals / storage – front side: 2x v.3.2 (Gen 1, 5Gbit), 1x USB-C v.3.2 (Gen 1, 5Gbit, 65W PD), right side: 2x v.3.2 (Gen 1, 5Gbit))
RJ45 (LAN) | x2 (Auto switch for PC & Android, 1000MB)
VLASTNOSTI
Integrovaný software | iiWare 10 (Android 11 OS) featuring iiyama DMS, Note, web browser, file manager, cloud drives, WPS office, iiyama Share and EShare for wireless connection with Windows/iOS/Android devices
WiFi | ano (WiFi 6 - Dual WiFi Bandwidth: 2.4GHz/5GHz, WiFi Standard: IIEEE 802.11 a/b/g/n/ac, Bluetooth Support: 2.1/3.0/4.2/5.0)
Hardware | CPU: A55*4, GPU: Mali G52, RAM: 4GB, ROM: 32GB
Extra | Slot for optional OPS Slot PC, 4x Touch pen
Kiosk Mode | ano
Max. provozní doba | 24/7
Přehrávání médií | ano
Tloušťka skla | 3mm
Tvrdost skla | 7H
Rámeček | metal
Zámek kláves OSD | ano
OBECNÉ
Jazyky OSD | EN, DE, FR, ES, IT, RU, CZ, NL, PL, SV, FI, DA, NB
Kontrolní tlačítka | Power, Power Indicator, Remote Sensor, Light Sensor
Nastavitelné parametry | běžná nastavení (vstup, hlasitost, podsvícení), nastavení zvuku (hlasitost, hloubky, výšky, vyvážení, režim zvuku, ztlumení), nastavení obrazovky (poměr stran, posunutí pixelu), nastavení displeje (jas, kontrast, odstín, ostrost, režim zobrazení, barevná teplota), upravit nastavení (poloha H, poloha V, hodiny, fáze, auto), nastavení (bezdrátové a sítě, osobní, vstup a výstup, aplikace , Systém)
Redukce modrého světla | ano
Plug&Play | DDC2B
Záruka | 5 let (podrobnosti a způsobilé země naleznete v části Záruka na našich webových stránkách)
MECHANICKÉ ČÁSTI
Orientace | horizontální
Bezventilátorový design | ano
VESA | 800 x 600mm
Rozsah provozní teploty | 0°C - 40°C
Rozsah teploty v klidu | - 20°C - 60°C
MTBF | 50.000 hours (bez podsvícení)
ZAHRNUTÉ PŘÍSLUŠENSTVÍ
Kabely | napájecí, USB, HDMI
Touch pen | x4 (Dual function tips)
Příručky | uživatelský manuál, instrukce bezpečnosti
Ostatní | Montážní držák pro NUC, Montážní držák pro webovou kameru
Dálkové ovládání | ano (včetně baterie)
POWER-MANAGEMENT
Napájecí zdroj: | interní
Napájení | AC 100 - 240V, 50/60Hz
Odběr energie: | 247W typisch, 0.5W odpočinek, 0.3W vypnutý
UDRŽITELNOST
Předpisy | CB, CE, TÜV-Bauart, EAC, RoHS support, ErP, WEEE, EPEAT, REACH (RoHS)
REACH SVHC | nad 0.1% olova
ROZMĚRY / HMOTNOST
Rozměry výrobku Š x V x D | 2245 x 1323 x 92mm
Rozměry balení Š x V x D | 2406 x 1474 x 280mm
Váha (bez balení) | 98.5kg
Váha (s balením) | 128.1kg
EAN code | 4948570122875