## Worksheet
ProLite XB3288UHSU-B5
CHARAKTERISTIKA OBRAZU
Úhlopříčka monitoru | 31.5", 80cm
Panel | VA s matnou povrchovou úpravou
Nativní rozlišení | 3840 x 2160 @60Hz (8.3 megapixel 4K UHD)
Formát obrazu | 16:9
Jas | 300 cd/m²
Kontrast | 3000:1
Pokročilý kontrast | 80M:1
Čas rekace (GTG) | 3ms
Úhel sledování | horizontální/vertikální: 178°/178°, na parvo/na lefo: 89°/89°, nahoru/dolů: 89°/89°
Barevná podpora | 1.07B 10bit (NTSC: 95%)
Horizontalfrequenz | 30 - 135kHz
Arbeitsfläche H x B | 698.4 x 392.9mm, 27.5 x 15.5"
Velikost bodů | 0.181mm
Barva | matná, černá
ROZHRANÍ / KONEKTORY / OVLÁDÁNÍ
Vstupní porty | HDMI x2 (v. 2.0) DisplayPort x1 (v. 1.2)
USB HUB | x2 (v. 3.2 (Gen 1, 5Gbit; DC5V, 900mA))
HDCP | ano
Konektor pro sluchátka | ano
VLASTNOSTI
Redukce modrého světla | ano
Flicker Free LED | ano
Adaptive Sync support | @38~60Hz
HDR | ano
Jazyky OSD | EN, DE, FR, IT, RU, JP, CZ, NL, PL
Kontrolní tlačítka | Joystick: Power/Menu, Scroll up/Input select, Scroll down, Left/Eco Mode, Right/Volume
Nastavitelné parametry | picture (brightness, contrast, black tuner, sharpness, OD, ACR, Eco, X-Res Technology), colour (warm, normal, cool, user colour, i-Style colour, blue light reducer), input select, audio (volume, mute), PiP/PbP (mode, sub win input, PiP size, PiP position, swap, audio input), language , OSD settings ( OSD H. position, OSD V. position, OSD background, OSD time out, information), setup menu (video mode adjust, HDMI RGB range, HDR, FreeSync, USB BC, opening logo, LED, memory recall)
Reproduktory | 2 x 3W
Výhoda | Kensington-lock™ připraven, DDC/CI, Mac OSX
MECHANICKÉ ČÁSTI
Úpravy polohy | výška, swivel, náklon
Výškově nastavitelné | 150mm
Úhel otočení | 90°; 45° na lefo; 45° na parvo
Úhel náklonu | 23° nahoru; 35° dolů
VESA | 100 x 100mm
Systém správy kabelů | ano
ZAHRNUTÉ PŘÍSLUŠENSTVÍ
Kabely | napájecí, USB, HDMI, DP
Ostatní | uživatelský manuál, instrukce bezpečnosti
POWER-MANAGEMENT
Napájecí zdroj: | interní
Napájení | AC 100 - 240V, 50/60Hz
Odběr energie: | 44W typisch, 0.5W odpočinek, 0.5W vypnutý
UDRŽITELNOST
Předpisy | CE, TÜV-Bauart, EAC, VCCI-B, PSE, RoHS support, ErP, WEEE, REACH, UKCA
Energetická třída (Regulation (EU) 2017/1369) | G
REACH SVHC | nad 0.1% olova
UDRŽITELNOST
Předpisy | CE, TÜV-Bauart, EAC, VCCI-B, PSE, RoHS support, ErP, WEEE, REACH, UKCA
Energetická třída (Regulation (EU) 2017/1369) | G
REACH SVHC | nad 0.1% olova