## Worksheet
ProLite T1532MSC-B1S
CHARAKTERISTIKA OBRAZU
Design | Edge to edge glass
Úhlopříčka monitoru | 15", 38cm
Panel | TN
Nativní rozlišení | 1024 x 768 (0.8 megapixel)
Formát obrazu | 4:3
Jas | 350 cd/m²
Jas | 315 cd/m² kromě dotekového panelu
Propustnost světla | 90%
Kontrast | 800:1
Čas rekace (BTB) | 8ms
Úhel sledování | horizontální/vertikální: 176°/176°, na parvo/na lefo: 88°/88°, nahoru/dolů: 88°/88°
Horizontalfrequenz | 31 - 60kHz
Arbeitsfläche H x B | 304.1 x 228.1mm
Velikost bodů | 0.297mm
Barva rámečku | černá, matná
Dotyk
Touchscreen Technologie | projective capacitive
Touchpunkte | 10 (HID, pouze s podporovanými OS)
Metoda dotyku | stylus, prst, rukavice (latex)
Touch interface | USB
Podporované OS | Všechny monitory iiyama jsou Plug & Play a kompatibilní s Windows a Linuxem. Podrobnosti o podporovaném operačním systému pro dotykové modely naleznete v instrukčním souboru ovladače, který je k dispozici v sekci Stažení.
ROZHRANÍ / KONEKTORY / OVLÁDÁNÍ
Analogové vstupní porty | VGA x1
Digitální vstupní porty | HDMI x1 DisplayPort x1
Audio Out | Reproduktory 2 x 1W
HDCP | ano
VLASTNOSTI
Ochrana proti vodě a prachu | IP54 (front)
Zámek kláves OSD | ano
OBECNÉ
Jazyky OSD | EN, DE, FR, ES, IT, CN, JP
Kontrolní tlačítka | Menu, Scroll up/ Brightness, Scroll down/ Mute, Select, Power
Nastavitelné parametry | picture (contrast, brightness, H. position, V. position, phase, clock, auto adjust), advanced (color temp., sharpness), OSD (timeout, position, H. position, V. position), option (reset, language, source select, display mode, volume, mute, factory)
Výhoda | Kensington-lock™ připraven
Plug&Play | DDC2B
MECHANICKÉ ČÁSTI
Úhel náklonu | 90° nahoru; 5° dolů
VESA | 100 x 100mm
Systém správy kabelů | ano
ZAHRNUTÉ PŘÍSLUŠENSTVÍ
Kabely | napájecí, USB, HDMI, Audio, DP
Příručky | uživatelský manuál, instrukce bezpečnosti
Kryt kabelů | ano
POWER-MANAGEMENT
Napájecí zdroj: | interní
Napájení | AC 100 - 240V, 50/60Hz
Odběr energie: | 16W typisch, 1.5W odpočinek, 0.3W vypnutý
UDRŽITELNOST
Předpisy | CE, EAC, RoHS support, ErP, WEEE, cULus, VCCI, REACH, UKCA
Energetická třída (Regulation (EU) 2017/1369) | E
REACH SVHC | nad 0.1% olova
ROZMĚRY / HMOTNOST
Rozměry výrobku Š x V x D | 351 x 306.5 x 200mm
Váha (bez balení) | 3.7kg
EAN code | 4948570122097
ROZMĚRY / HMOTNOST
Rozměry výrobku Š x V x D | 351 x 306.5 x 200mm
Váha (bez balení) | 3.7kg
EAN code | 4948570122097