## Worksheet
ProLite T2252MSC-W2
CHARAKTERISTIKA OBRAZU
Design | Edge to edge glass
Úhlopříčka monitoru | 21.5", 54.5cm
Panel | IPS
Nativní rozlišení | 1920 x 1080 (2.1 megapixel Full HD)
Formát obrazu | 16:9
Jas | 250 cd/m²
Jas | 225 cd/m² kromě dotekového panelu
Propustnost světla | 90%
Kontrast | 1000:1
Čas rekace (GTG) | 5ms
Úhel sledování | horizontální/vertikální: horizontal°/vertical 178°, na parvo/na lefo: 0°/0°, nahoru/dolů: 0°/0°
Barevná podpora | 16.7mln
Horizontalfrequenz | 30 - 83kHz
Arbeitsfläche H x B | 478.6 x 260mm
Velikost bodů | 0.249mm
Barva rámečku | bílá, matná
Dotyk
Touchscreen Technologie | projective capacitive
Touchpunkte | 10
Metoda dotyku | stylus, prst, rukavice
Touch interface | USB
Podporované OS | Všechny monitory iiyama jsou Plug & Play a kompatibilní s Windows a Linuxem. Podrobnosti o podporovaném operačním systému pro dotykové modely naleznete v instrukčním souboru ovladače, který je k dispozici v sekci Stažení.
Palm odmítnutí | ano
ROZHRANÍ / KONEKTORY / OVLÁDÁNÍ
Digitální vstupní porty | HDMI x1 DisplayPort x1
Audio Out | Mini jack x1 Reproduktory 2 x 1W
HDCP | ano
USB HUB | x2 (USB 3.2 Gen 1 ( 5Gbps, 5V, 900mA))
VLASTNOSTI
Extra | Povlak proti otiskům prstů, podpora dotyku v rukavicích (tloušťka +2 mm)
Tvrdost skla | 7H
Zámek kláves OSD | ano
OBECNÉ
Jazyky OSD | EN
Kontrolní tlačítka | Joystick: pravý/menu/enter, levý/input/exit, nahoru/energie, vypnutí, napájení
Nastavitelné parametry | nastavení obrazu (jas, kontrast, i-Style, adv. kontrast, ECO, OD, X-Res), nastavení barev (gamma, rozsah rgb, teplota barev), nastavení obrazu (nastavení režimu videa, redukce modrého světla, ostrost a jemnost), OSD (horizontální poloha, vertikální poloha, čas, pozadí), extra (reset, dcc/ci, výběr signálu, hlasitost, ztlumení, úvodní logo, led, dotykový spínač)
Výhoda | Kensington-lock™ připraven
Redukce modrého světla | ano
Plug&Play | DDC2B
MECHANICKÉ ČÁSTI
Úhel náklonu | 90° nahoru; 5° dolů
VESA | 100 x 100mm
ZAHRNUTÉ PŘÍSLUŠENSTVÍ
Kabely | napájecí, USB, HDMI
Příručky | instrukce bezpečnosti
Kryt kabelů | ano
POWER-MANAGEMENT
Napájecí zdroj: | interní
Napájení | AC AC - 100V, 240/V, 50Hz
Odběr energie: | 11W typisch, 1.5W odpočinek, 0.3W vypnutý
UDRŽITELNOST
Předpisy | CE, RoHS support, ErP, WEEE, REACH, cTUVus
Energetická třída (Regulation (EU) 2017/1369) | C
REACH SVHC | nad 0.1% olova
ROZMĚRY / HMOTNOST
Rozměry výrobku Š x V x D | 493.5 x 361.5 x 239.5mm
Rozměry balení Š x V x D | 560 x 350 x 150mm
Váha (bez balení) | 4.5kg
Váha (s balením) | 6kg
EAN code | 4948570122059
ROZMĚRY / HMOTNOST
Rozměry výrobku Š x V x D | 493.5 x 361.5 x 239.5mm
Rozměry balení Š x V x D | 560 x 350 x 150mm
Váha (bez balení) | 4.5kg
Váha (s balením) | 6kg
EAN code | 4948570122059