## Worksheet
ProLite TF2238MSC-B1
CHARAKTERISTIKA OBRAZU
Design | Edge to edge glass, Open Frame
Úhlopříčka monitoru | 21,5", 54.5cm
Panel | IPS
Nativní rozlišení | 1920 x 1080 (2.1 megapixel Full HD)
Formát obrazu | 16:9
Jas | 600 cd/m²
Jas | 525 cd/m² kromě dotekového panelu
Propustnost světla | 87%
Kontrast | 1000:1
Čas rekace (GTG) | 5ms
Úhel sledování | horizontální/vertikální: 178°/178°, na parvo/na lefo: 89°/89°, nahoru/dolů: 89°/89°
Barevná podpora | 16.7mln
Horizontalfrequenz | 30 - 83kHz
Arbeitsfläche H x B | 479 x 260mm, 20.2 x 11.8"
Šířka rámečků (strany, nahoře, dole) | 17mm, 19.8mm, 19.8mm
Velikost bodů | 0.249mm
Barva rámečku | černá, matná
Dotyk
Touchscreen Technologie | bonded PCAP
Touchpunkte | 10 (HID, pouze s podporovanými OS)
Metoda dotyku | stylus, prst, rukavice
Touch interface | USB
Podporované OS | All iiyama monitors are Plug & Play and compatible with Windows and Linux. For details regarding the supported OS for the touch models, please refer to the driver instruction file available in the downloads section.
ROZHRANÍ / KONEKTORY / OVLÁDÁNÍ
Digitální vstupní porty | HDMI x1 DisplayPort x1
Audio Out | Reproduktory 2 x 2W
HDCP | ano
USB HUB | x2 (USB3.2 Gen 1 (5Gbps, 5V, 900mA))
VLASTNOSTI
Extra | Optické lepení PCAP, kovové pouzdro, povrchová úprava proti otiskům prstů, voděodolná dotyková funkce
Tloušťka skla | 3.6mm
Tvrdost skla | 7H
60950 Ball drop test | ano
Ochrana proti vodě a prachu | IP1X (front)
Rámeček | metal
Zámek kláves OSD | ano
OBECNÉ
Jazyky OSD | EN, DE, FR, CN, RU, JP, NL, PL
Kontrolní tlačítka | Menu, Posun nahoru/ Eco, Posun dolů/ Hlasitost, Enter/ Výběr vstupu, Napájení
Nastavitelné parametry | Nastavení obrazu (jas, kontrast, i-Style color, adv. kontrast, ECO mode, OD, X-Res), nastavení barev (gamma, rozsah RGB, barevná teplota), nastavení obrazu (nastavení režimu videa, redukce modrého světla, ostrost a jemnost), OSD (H. pos., V. pos., čas, pozadí, otáčení, jazyk, informace o displeji), extra (reset, DDC/CI, výběr signálu, hlasitost, ztlumení, led, úvodní logo, dotykový spínač).
Redukce modrého světla | ano
Plug&Play | DDC2B
MECHANICKÉ ČÁSTI
Orientace | horizontální, vertikální, face-up
Bezventilátorový design | ano
VESA | 100 x 100mm
MTBF | 50000 hours
ZAHRNUTÉ PŘÍSLUŠENSTVÍ
Kabely | napájecí, USB, HDMI
Příručky | uživatelský manuál, instrukce bezpečnosti
Kryt kabelů | ano
POWER-MANAGEMENT
Napájecí zdroj: | interní
Napájení | AC 100 - 240V, 50/60Hz
Odběr energie: | 17W typisch, 1.5W odpočinek, 0.3W vypnutý
UDRŽITELNOST
Předpisy | CE, TÜV-Bauart, EAC, RoHS support, ErP, WEEE, REACH, UKCA, cTUVus
Energetická třída (Regulation (EU) 2017/1369) | D
Energetická třída | D
REACH SVHC | nad 0.1% olova
ROZMĚRY / HMOTNOST
Rozměry výrobku Š x V x D | 512.5 x 300 x 47mm
Rozměry balení Š x V x D | 572 x 364 x 112mm
Váha (bez balení) | 5.1kg
Váha (s balením) | 6.4kg
EAN code | 4948570121618
ROZMĚRY / HMOTNOST
Rozměry výrobku Š x V x D | 512.5 x 300 x 47mm
Rozměry balení Š x V x D | 572 x 364 x 112mm
Váha (bez balení) | 5.1kg
Váha (s balením) | 6.4kg
EAN code | 4948570121618