## Worksheet
ProLite TW2223AS-B1
CHARAKTERISTIKA OBRAZU
Design | Edge to edge glass
Úhlopříčka monitoru | 21.5", 54.6cm
Panel | VA
Nativní rozlišení | 1920 x 1080 (2 megapixel HD)
Formát obrazu | 16:9
Jas | 400 cd/m²
Jas | 350 cd/m² kromě dotekového panelu
Propustnost světla | 85%
Kontrast | 3000:1 kromě dotekového panelu
Čas rekace (GTG) | 18ms
Úhel sledování | horizontální/vertikální: 178°/178°, na parvo/na lefo: 89°/89°, nahoru/dolů: 89°/89°
Barevná podpora | 16.7mln
Horizontalfrequenz | 30. - 84.kHz
Arbeitsfläche H x B | 478 x 269.5mm, 18.8 x 11.8"
Velikost bodů | 0.248mm
Barva rámečku | černá, matná
Dotyk
Touchscreen Technologie | projective capacitive
Touchpunkte | 10 (HID, only with supported OS)
Přesnost dotyku | +- 2mm
Metoda dotyku | prst, rukavice (latex),
Touch interface | USB
ROZHRANÍ / KONEKTORY / OVLÁDÁNÍ
Digitální výstupní porty | HDMI x1 (1920x1080 @60Hz)
Audio Out | Mini jack x1 Reproduktory 2 x 2W
HDCP | ano
USB ports | x5 (2x 2.0 (DC5V, 500mA), 1x v. 3.2 (Gen 1, 5Gbit; DC5V, 900mA), 2x serial port (for maintenance use), 1x USB OTG)
RJ45 (LAN) | x1
Microphone | x1
VLASTNOSTI
Integrovaný software | Android 12 s GMS
CPU | Rockchip RK3399 (1.8GHz, 16Gb storage)
GPU | Dual-core A72 + Quad-core A53
Storage | 16Gb eMMC
Memory | 2Gb LPDDR4
WiFi | IEEE802.11a/b/g/n/ac
Bluetooth | 5.2
Extra | automatické otáčení, slot na kartu SD
Max. provozní doba | 24/7
Anti image retention | ano
Tloušťka skla | 2.9mm
Tvrdost skla | 6H
Zámek kláves OSD | ano
OBECNÉ
Kontrolní tlačítka | Vypínač napájení
Applications | Zámek aplikací, správa času restartu, správa zapnutí/vypnutí, kalkulačka, kalendář, Chrome, budík/hodiny, časovač, stopky, správa souborů, orginize alb, Gmail, přehrávání zvukových souborů, Obchod Play, vyhledávač, systémové předvolby, záznamník zvuku, přehrávání videí.
Flicker Free LED | ano
MECHANICKÉ ČÁSTI
Orientace | horizontální, vertikální, face-up
VESA | 100 x 100mm
Systém správy kabelů | ano
MTBF | 50000 hours (bez podsvícení)
ZAHRNUTÉ PŘÍSLUŠENSTVÍ
Kabely | napájecí
Příručky | uživatelský manuál, instrukce bezpečnosti
Ostatní | adapter
Kryt kabelů | ano
POWER-MANAGEMENT
Napájecí zdroj: | externí
Napájení | DC 12 V
Odběr energie: | 23W typisch, 0.5W odpočinek, 0.3W vypnutý
UDRŽITELNOST
Předpisy | CE, EAC, RoHS support, ErP, WEEE, REACH, UKCA
REACH SVHC | nad 0.1% olova
ROZMĚRY / HMOTNOST
Rozměry výrobku Š x V x D | 504.5 x 302 x 32mm
Rozměry balení Š x V x D | 640 x 410 x 121mm
Váha (bez balení) | 3.61kg
Váha (s balením) | 5.98kg
EAN code | 4948570122936
ROZMĚRY / HMOTNOST
Rozměry výrobku Š x V x D | 504.5 x 302 x 32mm
Rozměry balení Š x V x D | 640 x 410 x 121mm
Váha (bez balení) | 3.61kg
Váha (s balením) | 5.98kg
EAN code | 4948570122936