## Worksheet
ProLite LH10551UWS-B1AG
CHARAKTERISTIKA OBRAZU
Design | Thin bezel
Úhlopříčka monitoru | 104.7", 265.9cm
Panel | IPS, s matnou povrchovou úpravou, haze 25%
Nativní rozlišení | 5120 x 2160 @60Hz (14.75 megapixel, 5KUW)
Formát obrazu | 21:9
Jas | 500 cd/m²
Kontrast | 1200:1
Čas rekace (GTG) | 8ms
Úhel sledování | horizontální/vertikální: 178°/178°, na parvo/na lefo: 89°/89°, nahoru/dolů: 89°/89°
Barevná podpora | 1.07G (8 Bits+FRC) (NTSC 85%)
Horizontalfrequenz | 30 - 140kHz
Arbeitsfläche H x B | 2450 x 1033.6mm, 96.5 x 40.7"
Velikost bodů | 0.479mm
Barva rámečku | černá, matná
ROZHRANÍ / KONEKTORY / OVLÁDÁNÍ
Digitální vstupní porty | HDMI x1 (2.0, max. 3840x2160 @60Hz) DisplayPort x1 (1.4, max. 5120x᠎2160 @60Hz) USB-C x1 (2.0 (signal only), 5120x2160 @60Hz (DP 1.4 Alt mode))
Řídíci vstup monitoru | RJ45 (LAN) x1 (Supports RS232c over Ethernet only)
Digitální výstupní porty | DisplayPort x1 (1.4, max. 5120x᠎2160 @60Hz, SST (Single Stream Transport ) Screen Mirror)
Audio Out | S/PDIF (Optical) x1 Mini jack x1 (3.5mm) Reproduktory 2 x 10W
HDCP | v.2.2
USB HUB | x4 (2.0)
VLASTNOSTI
Extra | OPS PC Slot
Max. provozní doba | 24/7
Anti image retention | ano
Video wall / daisy chain | Yes, Daisy Chain (SST format)
Rámeček | metal
OBECNÉ
Jazyky OSD | EN, DE, FR, ES, IT, CN, RU, JP, CZ, NL, PL
Kontrolní tlačítka | Menu, Up, Down, Volume +, Volume -, Mute, Power, Power Indicator, Remote Sensor
Nastavitelné parametry | picture (brightness, contrast, sharpness), Audio (treble, bass, balance, speakers, volume), OSD setup (language, OSD H-Position, OSD V-position, transparency, OSD timeout, OSD rotation), advanced settings (colour temp., custom colour temp., gamma), general settings (power management, LED, RC lock, picture format, factory reset), other settings (source input, DP-OUT mirror, LAN, SW version)
Plug&Play | DDC2B
MECHANICKÉ ČÁSTI
Orientace | horizontální, vertikální
Bezventilátorový design | ano
VESA | 1500 x 600mm
Rozsah provozní teploty | 0°C - 40°C
Rozsah teploty v klidu | - 20°C - 60°C
MTBF | 50.000 hours (bez podsvícení)
ZAHRNUTÉ PŘÍSLUŠENSTVÍ
Kabely | napájecí, HDMI, RS-232c
Příručky | uživatelský manuál, instrukce bezpečnosti
Ostatní | Stickers for screw holes, wire buckles
Dálkové ovládání | ano (včetně baterie)
POWER-MANAGEMENT
Napájecí zdroj: | interní
Napájení | AC 100 - 240V, 50/60Hz
Odběr energie: | 247W typisch, 0.5W odpočinek, 0.3W vypnutý
UDRŽITELNOST
Předpisy | CB, CE, TÜV-Bauart, EAC, RoHS support, ErP, WEEE, REACH, UKCA
Energetická třída (Regulation (EU) 2017/1369) | G
UDRŽITELNOST
Předpisy | CB, CE, TÜV-Bauart, EAC, RoHS support, ErP, WEEE, REACH, UKCA
Energetická třída (Regulation (EU) 2017/1369) | G