## Worksheet
MD-WM60150
Device
Type | Wall Mount
Specifikace
Váha max. | 125kg / monitor
VESA minimum | 400 x 400mm
VESA maximum | 600 x 1500mm
Specifikace
Váha max. | 125kg / monitor
VESA minimum | 400 x 400mm
VESA maximum | 600 x 1500mm