## Worksheet
ProLite TW2424AS-B1
CHARAKTERISTIKA OBRAZU
Design | Thin bezel
Úhlopříčka monitoru | 23.8", 60.5cm
Panel | IPS
Nativní rozlišení | 1920 x 1080 (2 megapixel HD)
Formát obrazu | 16:9
Jas | 250 cd/m² kromě dotekového panelu
Kontrast | 1000:1 kromě dotekového panelu
Čas rekace (GTG) | 14ms
Úhel sledování | horizontální/vertikální: 178°/178°, na parvo/na lefo: 89°/89°, nahoru/dolů: 89°/89°
Barevná podpora | 16.7mln
Horizontalfrequenz | 31 - 83.kHz
Arbeitsfläche H x B | 527 x 296.5mm, 20.7 x 10.6"
Velikost bodů | 0.275mm
Barva rámečku | černá, matná
Dotyk
Touchscreen Technologie | projective capacitive
Touchpunkte | 10 (HID, only supported by integrated OS, external OS only support single touch)
Metoda dotyku | prst, rukavice (latex),
Touch interface | USB
ROZHRANÍ / KONEKTORY / OVLÁDÁNÍ
Digitální vstupní porty | HDMI x1 (1920x1080 @60Hz)
Audio input | Mini jack x1
Digitální výstupní porty | USB-C x1 (DC5V, 900mA)
Audio Out | Mini jack x1 Reproduktory 2 x 5W
HDCP | ano
RJ45 (LAN) | x1
USB HUB | x3 (2x 2.0 (DC5V, 500mA), 1x v. 3.2 (Gen 1, 5Gbit; DC5V, 900mA)
Microphone | x1
VLASTNOSTI
Integrovaný software | Android 12 s GMS
CPU | Rockchip RK3399 Hexa-core A72*2 + A53*4
GPU | T860 MP4
Storage | 32Gb eMMC
Memory | 4Gb LPDDR4
WiFi | IEEE802.11a/b/g/n/ac
Bluetooth | 5.2
Extra | automatické otáčení, 2x5W reproduktor, mikrofon, antireflexní povrchová úprava
Max. provozní doba | 24/7
Anti image retention | ano
Tvrdost skla | 3H
Zámek kláves OSD | ano
OBECNÉ
Kontrolní tlačítka | Hlasitost +, hlasitost -, vypínač
Applications | Zámek aplikací, správa času restartu, správa zapnutí/vypnutí, kalkulačka, kalendář, Chrome, budík/hodiny, časovač, stopky, správa souborů, orginize alb, Gmail, přehrávání zvukových souborů, Obchod Play, vyhledávač, systémové předvolby, záznamník zvuku, přehrávání videí.
Flicker Free LED | ano
MECHANICKÉ ČÁSTI
Orientace | horizontální, vertikální, face-up
VESA | 100 x 100mm
MTBF | 50000 hours (bez podsvícení)
ZAHRNUTÉ PŘÍSLUŠENSTVÍ
Kabely | napájecí
Příručky | uživatelský manuál, instrukce bezpečnosti
Ostatní | adapter
Kryt kabelů | ano
POWER-MANAGEMENT
Napájecí zdroj: | externí
Napájení | DC 12 V
Odběr energie: | 19W typisch, 0.5W odpočinek, 0.3W vypnutý
UDRŽITELNOST
Předpisy | CE, EAC, RoHS support, ErP, WEEE, REACH, UKCA
REACH SVHC | nad 0.1% olova
ROZMĚRY / HMOTNOST
Rozměry výrobku Š x V x D | 549.5 x 336 x 28mm
Rozměry balení Š x V x D | 580 x 375 x 126mm
Váha (bez balení) | 4.23kg
Váha (s balením) | 6.15kg
EAN code | 4948570122943
ROZMĚRY / HMOTNOST
Rozměry výrobku Š x V x D | 549.5 x 336 x 28mm
Rozměry balení Š x V x D | 580 x 375 x 126mm
Váha (bez balení) | 4.23kg
Váha (s balením) | 6.15kg
EAN code | 4948570122943