## Worksheet
ProLite T1633MSC-B1
CHARAKTERISTIKA OBRAZU
Design | Edge to edge glass
Úhlopříčka monitoru | 15.6", 39.5cm
Panel | IPS
Nativní rozlišení | 1920 x 1080 @60Hz (2.0 megapixel)
Formát obrazu | 16:9
Jas | 450 cd/m²
Jas | 385 cd/m² kromě dotekového panelu
Propustnost světla | 85%
Kontrast | 1000:1
Čas rekace (GTG) | 5ms
Úhel sledování | horizontální/vertikální: 178°/178°, na parvo/na lefo: 89°/89°, nahoru/dolů: 89°/89°
Barevná podpora | 16.7mln
Horizontalfrequenz | 30 - 68kHz
Arbeitsfläche H x B | 344.2 x 193.6mm, 13.6 x 7.6"
Velikost bodů | 0.179mm
Barva rámečku | černá, matná
Doporučené použití | retail
Dotyk
Touchscreen Technologie | projective capacitive
Touchpunkte | 10 (HID, pouze s podporovanými OS)
Metoda dotyku | stylus, prst, rukavice (latex)
Touch interface | USB
Podporované OS | Všechny monitory iiyama jsou Plug & Play a kompatibilní s Windows a Linuxem. Podrobnosti o podporovaném operačním systému pro dotykové modely naleznete v instrukčním souboru ovladače, který je k dispozici v sekci Stažení.
Palm odmítnutí | ano
ROZHRANÍ / KONEKTORY / OVLÁDÁNÍ
Digitální vstupní porty | HDMI x1 DisplayPort x1
Audio Out | Reproduktory 2 x 2W
HDCP | ano
USB HUB | x2 (2.0 (DC5V, 500mA))
VLASTNOSTI
Ochrana proti vodě a prachu | IP54 (front)
Zámek kláves OSD | ano
OBECNÉ
Jazyky OSD | EN, DE, FR, ES, IT, PT, CN, RU, JP, CZ, NL, PL
Kontrolní tlačítka | Napájení, menu, hlasitost +, hlasitost -, vstup
Nastavitelné parametry | luminance (contrast, brightness, i-Style color, adv. contrast, overdrive), image setup (aspect ratio), color temp., OSD setup (H. position, V. position, timeout, language, touch wake up), extra (input select, DDC/CI, reset, opening logo, LED, volume, information)
Výhoda | Kensington-lock™ připraven
Redukce modrého světla | ano
Plug&Play | DDC2B
MECHANICKÉ ČÁSTI
Úhel náklonu | 90° nahoru; 5° dolů
Bezventilátorový design | ano
VESA | 100 x 100mm
Systém správy kabelů | ano
MTBF | 50 000 hours (bez podsvícení)
ZAHRNUTÉ PŘÍSLUŠENSTVÍ
Kabely | napájecí, USB, HDMI
Příručky | uživatelský manuál, instrukce bezpečnosti
Ostatní | AC adaptér
Kryt kabelů | ano
POWER-MANAGEMENT
Napájecí zdroj: | externí
Napájení | DC 12 V
Odběr energie: | 12W typisch, 8W odpočinek, 0.5W vypnutý
UDRŽITELNOST
Předpisy | CE, TÜV-Bauart, EAC, RoHS support, ErP, WEEE, REACH, UKCA
Energetická třída (Regulation (EU) 2017/1369) | C
Energetická třída | C
REACH SVHC | nad 0.1% olova
ROZMĚRY / HMOTNOST
Rozměry výrobku Š x V x D | 389 x 284 x 200mm
Rozměry balení Š x V x D | 475 x 343 x 169mm
Váha (bez balení) | 3.4kg
Weight (without stand) | 5.3kg
EAN code | 4948570122523
ROZMĚRY / HMOTNOST
Rozměry výrobku Š x V x D | 389 x 284 x 200mm
Rozměry balení Š x V x D | 475 x 343 x 169mm
Váha (bez balení) | 3.4kg
Weight (without stand) | 5.3kg
EAN code | 4948570122523