## Worksheet
ProLite T1931SR-B1S
CHARAKTERISTIKA OBRAZU
Úhlopříčka monitoru | 19", 48cm
Panel | IPS
Nativní rozlišení | 1280 x 1024 (1.3 megapixel)
Formát obrazu | 5:4
Jas | 250 cd/m²
Jas | 200 cd/m² kromě dotekového panelu
Propustnost světla | 80%
Kontrast | 1000:1 kromě dotekového panelu
Čas rekace (BTB) | 14ms
Úhel sledování | horizontální/vertikální: 178°/178°, na parvo/na lefo: 89°/89°, nahoru/dolů: 89°/89°
Barevná podpora | 16.7mln
Horizontalfrequenz | 31.5 - 80kHz
Arbeitsfläche H x B | 374.8 x 299.8mm, 14.7 x 11.8"
Velikost bodů | 0.293mm
Barva rámečku | černá, matná
Dotyk
Touchscreen Technologie | serial resistive
Touchpunkte | 1
Metoda dotyku | stylus, prst, rukavice
Touch interface | USB
Podporované OS | Všechny monitory iiyama jsou Plug & Play a kompatibilní s Windows a Linuxem. Podrobnosti o podporovaném operačním systému pro dotykové modely naleznete v instrukčním souboru ovladače, který je k dispozici v sekci Stažení.
ROZHRANÍ / KONEKTORY / OVLÁDÁNÍ
Analogové vstupní porty | VGA x1
Digitální vstupní porty | HDMI x1 DisplayPort x1
Audio Out | Reproduktory 2 x 1W
HDCP | ano
VLASTNOSTI
Ochrana proti vodě a prachu | IP54 (front)
Zámek kláves OSD | ano
OBECNÉ
Jazyky OSD | EN, DE, FR, ES, IT, CN, JP
Kontrolní tlačítka | Menu, Rolovat nahoru/ Jas, Rolovat dolů / Ztlumit, Výběr, Power
Nastavitelné parametry | kontrast, jas, automatické nastavení, Horizontální pozice, Vertikální pozice, fáze, OSD horizontální pozice, OSD odchodu z menu, reset, výběr signálu, OSD jazyk, teplota barev, hlasitost, ztlumit
Výhoda | Kensington-lock™ připraven
Plug&Play | DDC2B
MECHANICKÉ ČÁSTI
Úhel náklonu | 90° nahoru; 5° dolů
VESA | 100 x 100mm
Systém správy kabelů | ano
ZAHRNUTÉ PŘÍSLUŠENSTVÍ
Kabely | napájecí, USB, HDMI, Audio, DP
Příručky | uživatelský manuál, instrukce bezpečnosti
Kryt kabelů | ano
POWER-MANAGEMENT
Napájecí zdroj: | interní
Napájení | AC 100 - 240V, 50/60Hz
Odběr energie: | 20W typisch, 1.5W odpočinek, 0.3W vypnutý
UDRŽITELNOST
Předpisy | CE, EAC, RoHS support, ErP, WEEE, cULus, VCCI, REACH, UKCA
Energetická třída (Regulation (EU) 2017/1369) | E
Energetická třída | E
REACH SVHC | nad 0.1% olova
ROZMĚRY / HMOTNOST
Rozměry výrobku Š x V x D | 432 x 431.5 x 239.5mm
Rozměry balení Š x V x D | 530 x 495 x 190mm
Váha (bez balení) | 6kg
Váha (s balením) | 8kg
EAN code | 4948570122172
ROZMĚRY / HMOTNOST
Rozměry výrobku Š x V x D | 432 x 431.5 x 239.5mm
Rozměry balení Š x V x D | 530 x 495 x 190mm
Váha (bez balení) | 6kg
Váha (s balením) | 8kg
EAN code | 4948570122172