## Worksheet
ProLite XU2792QSU-B6
CHARAKTERISTIKA OBRAZU
Design | ultra slim
Úhlopříčka monitoru | 27", 68.5cm
Panel | IPS LED s matnou povrchovou úpravou
Nativní rozlišení | 2560 x 1440 @100Hz (3.7 megapixel QHD)
Formát obrazu | 16:9
Jas | 250 cd/m²
Kontrast | 1300:1
Pokročilý kontrast | 80M:1
Čas rekace (MPRT) | 0.4ms
Úhel sledování | horizontální/vertikální: 178°/178°, na parvo/na lefo: 89°/89°, nahoru/dolů: 89°/89°
Barevná podpora | 16.7mln (sRGB: 99%, NTSC 72%)
Horizontalfrequenz | 30 - 147kHz
Arbeitsfläche H x B | 596.7 x 335.7mm, 23.5 x 13.2"
Velikost bodů | 0.233mm
Barva | matná, černá
ROZHRANÍ / KONEKTORY / OVLÁDÁNÍ
Vstupní porty | HDMI x1 DisplayPort x1
USB HUB | x4 (v. 3.2 (Gen 1, 5Gbit; DC5V, 900mA))
HDCP | ano
Konektor pro sluchátka | ano
VLASTNOSTI
Redukce modrého světla | ano
Flicker Free LED | ano
Adaptive Sync support | ano
Extra | i-Style colour
Jazyky OSD | EN, DE, FR, ES, IT, PT, RU, JP, CZ, NL, PL
Kontrolní tlačítka | Signal Select / Exit, + / Volume, - / Eco +, Menu , Power
Nastavitelné parametry | picture adjust (contrast, brightness, i-Style colour, ACR, Eco, OD, X-Res technology), image settings (blue light reducer, sharp&soft, video mode adjust), colour settings (gamma, 6-axis, colour temp.), audio settings (volume, mute), OSD settings (OSD H. position, OSD V. position, OSD time, language), extra1 (MBR, AdaptiveSync, USB BC), extra2 (reset, DDC/CI, signal select, HDMI range, opening logo, LED, information)
Reproduktory | 2 x 2W
Výhoda | Kensington-lock™ připraven, DDC2B, Mac OSX
MECHANICKÉ ČÁSTI
Úpravy polohy | náklon
Úhel náklonu | 21.5° nahoru; 3.5° dolů
VESA | 100 x 100mm
Systém správy kabelů | ano
ZAHRNUTÉ PŘÍSLUŠENSTVÍ
Kabely | napájecí, USB, HDMI
Ostatní | uživatelský manuál, instrukce bezpečnosti
POWER-MANAGEMENT
Napájecí zdroj: | interní
Napájení | AC 100 - 240V, 50/60Hz
Odběr energie: | 25W typisch, 0.5W odpočinek, 0.3W vypnutý
UDRŽITELNOST
Předpisy | TCO Certified, CE, TÜV-Bauart, EAC, PSE, RoHS support, ErP, WEEE, VCCI, REACH, UKCA
Energetická třída (Regulation (EU) 2017/1369) | F
EPEAT | XU2792QSU-B6, XU2792QSU-B6 A
REACH SVHC | nad 0.1% olova
UDRŽITELNOST
Předpisy | TCO Certified, CE, TÜV-Bauart, EAC, PSE, RoHS support, ErP, WEEE, VCCI, REACH, UKCA
Energetická třída (Regulation (EU) 2017/1369) | F
EPEAT | XU2792QSU-B6, XU2792QSU-B6 A
REACH SVHC | nad 0.1% olova