## Worksheet
ProLite T1732MSC-B1SAG
CHARAKTERISTIKA OBRAZU
Design | Edge to edge glass
Úhlopříčka monitoru | 17", 43cm
Panel | TN LED, AG potažené sklo
Nativní rozlišení | 1280 x 1024 (1.3 megapixel)
Formát obrazu | 5:4
Jas | 250 cd/m²
Jas | 215 cd/m² kromě dotekového panelu
Propustnost světla | 85%
Kontrast | 1000:1 kromě dotekového panelu
Čas rekace (BTB) | 5ms
Úhel sledování | horizontální/vertikální: 170°/160°, na parvo/na lefo: 85°/85°, nahoru/dolů: 80°/80°
Barevná podpora | 16.7mln
Horizontalfrequenz | 31 - 80kHz
Arbeitsfläche H x B | 338 x 270.5mm, 13.3 x 10.6"
Velikost bodů | 0.264mm
Barva rámečku | černá, matná
Dotyk
Touchscreen Technologie | projective capacitive
Touchpunkte | 10 (HID, pouze s podporovanými OS)
Metoda dotyku | stylus, prst, rukavice (latex)
Touch interface | USB
Podporované OS | Všechny monitory iiyama jsou Plug & Play a kompatibilní s Windows a Linuxem. Podrobnosti o podporovaném operačním systému pro dotykové modely naleznete v instrukčním souboru ovladače, který je k dispozici v sekci Stažení.
ROZHRANÍ / KONEKTORY / OVLÁDÁNÍ
Analogové vstupní porty | VGA x1
Digitální vstupní porty | HDMI x1 DisplayPort x1
Audio input | Mini jack x1
Audio Out | Reproduktory 2 x 1W
HDCP | ano
VLASTNOSTI
Ochrana proti vodě a prachu | IP54 (front)
Zámek kláves OSD | ano
OBECNÉ
Jazyky OSD | EN, DE, FR, ES, IT, CN, JP
Kontrolní tlačítka | Menu, Posun nahoru/ Jas, Posun dolů/ Ztlumit, Vybrat, Napájení
Nastavitelné parametry | kontrast, jas, automatické nastavení, H.pozice, V.pozice, H.velikost, fáze, OSD H.pozice, OSD V.pozice, OSD timeout, reset, výběr vstupu, jazyk OSD, teplota barev, hlasitost, ztlumení zvuku
Výhoda | Kensington-lock™ připraven
Plug&Play | DDC2B
MECHANICKÉ ČÁSTI
Úhel náklonu | 90° nahoru; 5° dolů
VESA | 100 x 100mm
Systém správy kabelů | ano
ZAHRNUTÉ PŘÍSLUŠENSTVÍ
Kabely | napájecí, USB, HDMI, Audio, DP
Příručky | uživatelský manuál, instrukce bezpečnosti
Kryt kabelů | ano
POWER-MANAGEMENT
Napájecí zdroj: | interní
Napájení | AC 100 - 240V, 50/60Hz
Odběr energie: | 20W typisch, 1.5W odpočinek, 0.3W vypnutý
UDRŽITELNOST
Předpisy | CE, EAC, RoHS support, ErP, WEEE, cULus, VCCI, REACH, UKCA
Energetická třída (Regulation (EU) 2017/1369) | E
Energetická třída | E
REACH SVHC | nad 0.1% olova
ROZMĚRY / HMOTNOST
Rozměry výrobku Š x V x D | 387 x 378 x 240mm
Váha (bez balení) | 4.9kg
EAN code | 4948570122158
ROZMĚRY / HMOTNOST
Rozměry výrobku Š x V x D | 387 x 378 x 240mm
Váha (bez balení) | 4.9kg
EAN code | 4948570122158