## Worksheet
ProLite T1521MSC-B2
CHARAKTERISTIKA OBRAZU
Design | Edge to edge glass
Úhlopříčka monitoru | 15", 38cm
Panel | TN
Nativní rozlišení | 1024 x 768 (0.8 megapixel)
Formát obrazu | 4:3
Jas | 370 cd/m²
Jas | 325 cd/m² kromě dotekového panelu
Propustnost světla | 88%
Kontrast | 800:1
Čas rekace (BTB) | 8ms
Úhel sledování | horizontální/vertikální: 170°/160°, na parvo/na lefo: 85°/85°, nahoru/dolů: 80°/80°
Barevná podpora | 16.7mln
Horizontalfrequenz | 31.4 - 60kHz
Arbeitsfläche H x B | 304 x 228mm
Velikost bodů | 0.297mm
Barva rámečku | černá, matná
Dotyk
Touchscreen Technologie | projective capacitive
Touchpunkte | 10 (HID, pouze s podporovanými OS)
Metoda dotyku | stylus, prst, rukavice (latex)
Touch interface | USB
Podporované OS | Všechny monitory iiyama jsou Plug & Play a kompatibilní s Windows a Linuxem. Podrobnosti o podporovaném operačním systému pro dotykové modely naleznete v instrukčním souboru ovladače, který je k dispozici v sekci Stažení.
ROZHRANÍ / KONEKTORY / OVLÁDÁNÍ
Analogové vstupní porty | VGA x1
Digitální vstupní porty | HDMI x1
Audio Out | Reproduktory 2 x 2W
VLASTNOSTI
Tloušťka skla | 1.2mm
Tvrdost skla | 7H
Ochrana proti vodě a prachu | IPX3 (front)
Zámek kláves OSD | ano
OBECNÉ
Jazyky OSD | EN, DE, FR, ES, IT, RU, JP, NL
Kontrolní tlačítka | Tlačítko Menu, tlačítko nahoru/doleva/ automatické nastavení, tlačítko dolů/doprava, tlačítko Return/Exit, Power (napájení).
Nastavitelné parametry | obrat (podsvícení, jas, kontrast, ostrost), displej (automatické nastavení, H. poloha, V. poloha, fáze), barva (teplota barev, režim obrazu), audio (hlasitost, mute), ostatní (reset, OSD čas , OSD H.pozice, OSD V.pozice, jazyk), informace
Plug&Play | DDC2B
MECHANICKÉ ČÁSTI
Úhel náklonu | 70° nahoru; 10° dolů
VESA | 75 x 75mm
Systém správy kabelů | ano
ZAHRNUTÉ PŘÍSLUŠENSTVÍ
Kabely | napájecí, USB, HDMI
Příručky | uživatelský manuál, instrukce bezpečnosti
Ostatní | AC adaptér, mylarový list (pro VESA držák)
POWER-MANAGEMENT
Napájecí zdroj: | externí
Napájení | DC 12 V
Odběr energie: | 16W typisch, 1.5W odpočinek, 0.5W vypnutý
UDRŽITELNOST
Předpisy | CE, EAC, RoHS support, ErP, WEEE, cULus, REACH, UKCA
Energetická třída (Regulation (EU) 2017/1369) | E
REACH SVHC | nad 0.1% olova
ROZMĚRY / HMOTNOST
Rozměry výrobku Š x V x D | 340.5 x 308 x 198mm
Váha (bez balení) | 3.5kg
EAN code | 4948570120642
ROZMĚRY / HMOTNOST
Rozměry výrobku Š x V x D | 340.5 x 308 x 198mm
Váha (bez balení) | 3.5kg
EAN code | 4948570120642