## Worksheet
G-Master GCB4580DQSN-B1
CHARAKTERISTIKA OBRAZU
Design | 3stranný bez okrajů
Úhlopříčka monitoru | 44.5 cm", 113cm
Panel | VA s matnou povrchovou úpravou
Zakřivení | 1500R
Nativní rozlišení | 5120 x 1440 @165Hz (7.4 megapixel DQHD)
Formát obrazu | 32:9
Jas | 450 cd/m²
Kontrast | 3000:1
Pokročilý kontrast | 80M:1
Čas rekace (MPRT) | 0.8ms
Úhel sledování | horizontální/vertikální: 178°/178°, na parvo/na lefo: 89°/89°, nahoru/dolů: 89°/89°
Barevná podpora | 16.7mln 8bit (sRGB: 100%, NTSC: 80%)
Horizontalfrequenz | 30 - 260kHz
Arbeitsfläche H x B | 1087.5 x 305.9mm, 42.8 x 12.0"
Velikost bodů | 0.212mm
Barva | matná, černá
ROZHRANÍ / KONEKTORY / OVLÁDÁNÍ
Vstupní porty | HDMI x2 (v. 2.1) DisplayPort x1 (v. 1.4) USB-C x1 (Power delivery 90W)
USB HUB | x3 (v.3.2 (Gen 1, 5Gbit; DC5V, 900mA))
USB-C DOCK | x1 (Power delivery 90W, LAN, USB v. 3.2 (Gen 1, 5Gbit))
HDCP | ano
Konektor pro sluchátka | ano
RJ45 (LAN) | x1
VLASTNOSTI
KVM switch | ano
Redukce modrého světla | ano
Flicker Free LED | ano
Adaptive Sync support | ano
Extra | i-Style Colour
HDR | 400
Jazyky OSD | EN, DE, FR, IT, RU, JP, CZ, NL, PL
Kontrolní tlačítka | navigation button: Menu/Execution, Down (i-Style Colour), Up (Input Select), Right (Volume), Left (Night Mode), Power
Nastavitelné parametry | picture (brightness, contrast, Black Tuner, Sharpness, OD, Adv. Contrast, Night Mode, X-Res Technology), colour (warm, normal, cool, user colour, blue light reducer, gamma), input select, PBP (PBP mode, sub win input, PBP Swap, audio input), audio (volume, mute), i-Style Mode, language, OSD settings (OSD h. position, OSD V. position, OSD background, OSD time out, information), setup menu (memory recall, MST, DSC, HDMI, KVM, USB-C, video adjust mode, HDMI RGB range, direct drive, adaptive sync, MBR, HDR, opening logo, LED)
Reproduktory | 2 x 3W
Výhoda | Kensington-lock™ připraven, DDC/CI, DDC2B, Mac OSX
MECHANICKÉ ČÁSTI
Úpravy polohy | výška, náklon
Výškově nastavitelné | 130mm
Úhel náklonu | 20° nahoru; 3° dolů
VESA | 100 x 100mm, 200 x 100mm
Systém správy kabelů | ano
ZAHRNUTÉ PŘÍSLUŠENSTVÍ
Kabely | napájecí, USB, HDMI, DP
Ostatní | uživatelský manuál, instrukce bezpečnosti
POWER-MANAGEMENT
Napájecí zdroj: | interní
Napájení | AC 100 - 240V, 50/60Hz
Odběr energie | 37W default , 0.5W odpočinek, 0.3W vypnutý
Odběr energie: | , 0.5W odpočinek, 0.3W vypnutý
UDRŽITELNOST
Předpisy | CE, TÜV-Bauart, PSE, RoHS support, ErP, WEEE, VCCI, REACH, UKCA
Energetická třída (Regulation (EU) 2017/1369) | F
Energetická třída | F
REACH SVHC | nad 0.1% olova
Jiné | Dosažení SVHC nad 0.1% olova
UDRŽITELNOST
Předpisy | CE, TÜV-Bauart, PSE, RoHS support, ErP, WEEE, VCCI, REACH, UKCA
Energetická třída (Regulation (EU) 2017/1369) | F
Energetická třída | F
REACH SVHC | nad 0.1% olova
Jiné | Dosažení SVHC nad 0.1% olova