## Worksheet
ProLite T1721MSC-B2
CHARAKTERISTIKA OBRAZU
Design | Edge to edge glass
Úhlopříčka monitoru | 17", 43cm
Panel | TN
Nativní rozlišení | 1280 x 1024 (1.3 megapixel)
Formát obrazu | 5:4
Jas | 250 cd/m²
Jas | 230 cd/m² kromě dotekového panelu
Propustnost světla | 85%
Kontrast | 1000:1
Čas rekace (BTB) | 5ms
Úhel sledování | horizontální/vertikální: 170°/160°, na parvo/na lefo: 85°/85°, nahoru/dolů: 80°/80°
Barevná podpora | 16.7mln
Horizontalfrequenz | 31.4 - 80kHz
Arbeitsfläche H x B | 338 x 270.5mm, 13.3 x 10.6"
Velikost bodů | 0.264mm
Barva rámečku | černá, matná
Dotyk
Touchscreen Technologie | projective capacitive
Touchpunkte | 10 (HID, pouze s podporovanými OS)
Metoda dotyku | stylus, prst, rukavice (latex)
Touch interface | USB
Podporované OS | Všechny monitory iiyama jsou Plug & Play a kompatibilní s Windows a Linuxem. Podrobnosti o podporovaném operačním systému pro dotykové modely naleznete v instrukčním souboru ovladače, který je k dispozici v sekci Stažení.
ROZHRANÍ / KONEKTORY / OVLÁDÁNÍ
Analogové vstupní porty | VGA x1
Digitální vstupní porty | HDMI x1
Audio Out | Mini jack x1 Reproduktory 2 x 2W
HDCP | ano
USB ports | x1
VLASTNOSTI
Tloušťka skla | 1.5mm
Tvrdost skla | 7H
Ochrana proti vodě a prachu | IPX3 (front)
Zámek kláves OSD | ano
OBECNÉ
Jazyky OSD | EN, DE, FR, ES, IT, CN, JP
Kontrolní tlačítka | Tlačítko Menu, tlačítko nahoru/doleva/ automatické nastavení, tlačítko dolů/doprava, tlačítko Return/Exit, Power (napájení).
Nastavitelné parametry | picture (backlight, brightness, contrast, sharpness) display (auto adjustment, H position, V position, pixel clock, phase) colour (colour temp, picture mode) input, audio (volume, mute, audio source), other (reset, OSD time, OSD H position, OSD V position, language) information
Redukce modrého světla | ano
Plug&Play | DDC2B
MECHANICKÉ ČÁSTI
Úhel náklonu | 70° nahoru; 10° dolů
VESA | 100 x 100mm
Systém správy kabelů | ano
MTBF | 50000 hours
ZAHRNUTÉ PŘÍSLUŠENSTVÍ
Kabely | napájecí, USB, HDMI
Příručky | uživatelský manuál, instrukce bezpečnosti
Ostatní | AC adaptér, mylarový list (pro VESA držák)
POWER-MANAGEMENT
Napájecí zdroj: | externí
Napájení | DC 12 V
Odběr energie: | 20W typisch, 1.5W odpočinek, 0.3W vypnutý
UDRŽITELNOST
Předpisy | CE, RoHS support, ErP, WEEE, cULus, REACH, UKCA
Energetická třída (Regulation (EU) 2017/1369) | E
REACH SVHC | nad 0.1% olova
ROZMĚRY / HMOTNOST
Rozměry výrobku Š x V x D | 392.5 x 364 x 198mm
Rozměry balení Š x V x D | 537 x 500 x 172mm
Váha (bez balení) | 4.4kg
Váha (s balením) | 5.8kg
EAN code | 4948570120659
ROZMĚRY / HMOTNOST
Rozměry výrobku Š x V x D | 392.5 x 364 x 198mm
Rozměry balení Š x V x D | 537 x 500 x 172mm
Váha (bez balení) | 4.4kg
Váha (s balením) | 5.8kg
EAN code | 4948570120659