## Worksheet
ProLite LH5041UHS-B2AG
CHARAKTERISTIKA OBRAZU
Design | Thin bezel
Úhlopříčka monitoru | 50", 125.7cm
Panel | VA, Antireflexní skleněná vrstva, matnou úpravou, haze 25%
Nativní rozlišení | 3840 x 2160 (8.3 megapixel 4K UHD)
Formát obrazu | 16:9
Jas | 500 cd/m²
Kontrast | 5000:1
Čas rekace (GTG) | 9.5ms
Úhel sledování | horizontální/vertikální: 178°/178°, na parvo/na lefo: 89°/89°, nahoru/dolů: 89°/89°
Barevná podpora | 1.07B 10bit (8bit + Hi-FRC) (NTSC 72%)
Horizontalfrequenz | 30 - 80kHz
Arbeitsfläche H x B | 1096 x 616.4mm, 43.1 x 24.3"
Šířka rámečků (strany, nahoře, dole) | 13.9mm, 13.9mm, 14.9mm
Velikost bodů | 0.285mm
Barva rámečku | černá, lesklá
ROZHRANÍ / KONEKTORY / OVLÁDÁNÍ
Analogové vstupní porty | VGA x1 (max. 1920x1080 @60Hz)
Digitální vstupní porty | HDMI x3 (max. 3840x2160 @60Hz)
Audio input | Mini jack x1
Řídíci vstup monitoru | RS-232c x1 RJ45 (LAN) x1 IR x1
Audio Out | RCA (L/R) x1 Reproduktory 2 x 10W
Řidící výstup monitoru | RS-232c x1 IR smyčka x1
HDCP | 2.2
USB ports | x1 (2.0, FW update support)
VLASTNOSTI
Max. provozní doba | 24/7
Přehrávání médií | Ano (není podporováno v pivotu)
Rámeček | plastic
OBECNÉ
Jazyky OSD | EN, DE, FR, ES, IT, RU, JP, NL
Kontrolní tlačítka | Power
Nastavitelné parametry | picture (picture format, colour temp., noise reduction, dynamic contrast, gamma, brightness, black level, colour, contrast, hue, sharpness, RGB range, reset), Sound (treble, bass, balance, speaker, audio output, reset), general settings 1 (menu languages, clock, schedule, HDMI CEC link, HDMI modes, communication setting), screen (auto adjust, clock, phase, H. position, V. position, reset), general settings 2 (auto power off, network standby, power management, auto signal detection, auto play, local KB lock, RC lock, monitor ID, LED, pixel shift, information, factory reset)
MECHANICKÉ ČÁSTI
Orientace | horizontální, vertikální
Bezventilátorový design | ano
VESA | 400 x 400mm
Rozsah provozní teploty | 0°C - 40°C
Rozsah teploty v klidu | - 20°C - %2°C
MTBF | 50000 hours (bez podsvícení)
ZAHRNUTÉ PŘÍSLUŠENSTVÍ
Kabely | napájecí, HDMI, RS-232c
Příručky | uživatelský manuál, instrukce bezpečnosti
Dálkové ovládání | ano (včetně baterie)
POWER-MANAGEMENT
Napájecí zdroj: | interní
Napájení | AC 100 - 250V, 50/60Hz
Odběr energie: | 115W typisch, 0.5W odpočinek, 0.3W vypnutý
UDRŽITELNOST
Předpisy | CE, TÜV-Bauart, RoHS support, ErP, WEEE, REACH, UKCA
Energetická třída (Regulation (EU) 2017/1369) | G
REACH SVHC | nad 0.1% olova
UDRŽITELNOST
Předpisy | CE, TÜV-Bauart, RoHS support, ErP, WEEE, REACH, UKCA
Energetická třída (Regulation (EU) 2017/1369) | G
REACH SVHC | nad 0.1% olova