## Worksheet
ProLite TW1025LASC-B1PNR
CHARAKTERISTIKA OBRAZU
Design | Edge to edge glass
Úhlopříčka monitoru | 10.1", 25.5cm
Panel | IPS Panel Technology, LED
Nativní rozlišení | 1280 x 800 (1 megapixel HD)
Formát obrazu | 16:10
Jas | 450 cd/m²
Jas | 390 cd/m² kromě dotekového panelu
Propustnost světla | 86%
Kontrast | 1000:1 kromě dotekového panelu
Čas rekace (GTG) | 25ms
Úhel sledování | horizontální/vertikální: 160°/160°, na parvo/na lefo: 80°/80°, nahoru/dolů: 80°/80°
Barevná podpora | 16.7mln 8bit
Arbeitsfläche H x B | 218.4 x 137.2mm, 8.5 x 5.4"
Velikost bodů | 0.1692mm
Barva rámečku | černá, matná
Dotyk
Touchscreen Technologie | projective capacitive
Touchpunkte | 10 (HID, only with supported OS)
Metoda dotyku | prst, rukavice (latex),
Touch interface | USB
ROZHRANÍ / KONEKTORY / OVLÁDÁNÍ
Audio Out | Mini jack x1 Reproduktory 2 x 2W
USB ports | x3 (1x v. 3.2 (Gen 1, 5Gbit; DC5V, 900mA), 1x 2.0 (DC5V, 500mA), 1 x Mini with OTG (DC5V, 500mA))
RJ45 (LAN) | x1 (PoE - IEEE802.3af/15.4W)
Microphone | x1
VLASTNOSTI
Integrovaný software | Android 12
CPU | Rockchip RK3399 Hexa-core A72*2 + A53*4
Storage | 32GB eMMC
Memory | 4GB DDR4
WiFi | IEEE802.11b/g/n
Bluetooth | 5.2
Hardware | NFC (ARM Cortex--M3 256KB, 34Mbps (high speed)), RFID (125kHZ, 9600kbit/s), ISO 14443A/B, Mifare Classic 4K/8K/Ultralight, Sony Felica
Extra | automatické otáčení, webová kamera (5 megapixelů), slot na kartu SD, povrchová úprava proti otiskům prstů, povrchová úprava proti odleskům, PoE, čtečka NFC/RFID, RGB Led lightbar, kabelový kryt a nástěnný držák v jednom
Kiosk Mode | ano
Max. provozní doba | 24/7
Tloušťka skla | 1.85mm
Tvrdost skla | 6H
OBECNÉ
Kontrolní tlačítka | Power switch
Applications | Applications: lock application, manage restart time, manage poer on/off time, calculator, calendar, camera, Chrome, alarm/clock/timer/stopwatch, manage files & folders, organize albums, Gmail, Google, led light bar, play audio files, Play store, system peferences, sound recorder, play video
MECHANICKÉ ČÁSTI
Orientace | horizontální, vertikální, face-up
VESA | 75 x 75mm
Systém správy kabelů | ano
ZAHRNUTÉ PŘÍSLUŠENSTVÍ
Příručky | uživatelský manuál, instrukce bezpečnosti
Ostatní | Síťový adaptér, vyměnitelné zástrčky (EU/UK)
Kryt kabelů | ano
POWER-MANAGEMENT
Napájecí zdroj: | externí
Napájení | DC 12 V
Odběr energie: | 18W typisch, 0.5W odpočinek, 0.3W vypnutý
UDRŽITELNOST
Předpisy | CE, EAC, RoHS support, ErP, WEEE, REACH, UKCA
REACH SVHC | nad 0.1% olova
UDRŽITELNOST
Předpisy | CE, EAC, RoHS support, ErP, WEEE, REACH, UKCA
REACH SVHC | nad 0.1% olova