## Worksheet
ProLite LH5060UHS-B1AG
CHARAKTERISTIKA OBRAZU
Design | Thin bezel
Úhlopříčka monitoru | 49.5", 125.7cm
Panel | IPS, AG coated glass, s matnou povrchovou úpravou, hard coating (3H), haze 25%
Nativní rozlišení | 3840 x 2160 @60Hz (8.3 MegaPixels 4K UHD)
Formát obrazu | 16:9
Jas | 500 cd/m²
Kontrast | 1200:1
Čas rekace (GTG) | 8ms
Úhel sledování | horizontální/vertikální: 178°/178°, na parvo/na lefo: 89°/89°, nahoru/dolů: 89°/89°
Barevná podpora | 1.07G (8 Bits+FRC) (NTSC 87%)
Horizontalfrequenz | 28 - 160kHz
Arbeitsfläche H x B | 1095.8 x 616mm, 43.1 x 24.3"
Šířka rámečků (strany, nahoře, dole) | 10.6mm, 10.6mm, 15.5mm
Velikost bodů | 0.285mm
Barva rámečku | černá, matná
ROZHRANÍ / KONEKTORY / OVLÁDÁNÍ
Digitální vstupní porty | HDMI x3 (2.0, max. 3840x2160 @60Hz)
Řídíci vstup monitoru | RS-232c x1 RJ45 (LAN) x1
Audio Out | Mini jack x1 (3.5mm) Reproduktory 2 x 10W
HDCP | 1.4 & 2.2
USB ports | x2 (2.0)
VLASTNOSTI
Integrovaný software | Android 11 OS, FailOver, iiSignage², EShare
WiFi | ano (Built-in, 802.11ac)
Hardware | CPU: A53*4, GPU: G52 MP2, RAM: 2GB, ROM: 16GB
Extra | Wall mounting kit included (VESA 400x300mm)
Max. provozní doba | 24/7
Anti image retention | ano
Přehrávání médií | ano
Rámeček | kov (přední strana)
OBECNÉ
Jazyky OSD | EN, DE, FR, ES, IT, CN, RU, JP, CZ, NL, PL, SV, FI, DA, NB
Kontrolní tlačítka | Power button, Power Indicator, Remote Sensor
Nastavitelné parametry | picture (brightness, contrast, sharpness, black level, tint, colour, noise reduction, gamma selection, colour temperature, colour control, over scan, picture reset), screen (zoom mode, custom zoom, screen reset), Audio (balance, treble, bass, volume, audio out, maximum volume, minimum volume, mute, audio out sync, speaker setting, audio reset), configuration 1 (switch on state, panel saving, RS232-routing, boot on source, WOL, configuration 1 reset, factory reset), Configuration 2 (OSD timeout, OSD H-Position, OSD V-position, system rotation, information OSD, logo and animation logo setting, animation setting, monitor ID, monitor information, HDMI version, configuration 2 reset), advanced option (IR control, off timer, schedule, HDMI with one wire, HDMI with one wire power off, FailOver, language, OSD transparency, power saving, advanced option reset), Android settings (network & internet, apps & notifications, display, signage display, security, language & input, date & time, about device)
Plug&Play | DDC2B
MECHANICKÉ ČÁSTI
Orientace | horizontální, vertikální
Bezventilátorový design | ano
VESA | 400 x 300mm
Rozsah provozní teploty | 0°C - 40°C
Rozsah teploty v klidu | - 20°C - 60°C
MTBF | 50.000 hours (bez podsvícení)
ZAHRNUTÉ PŘÍSLUŠENSTVÍ
Kabely | napájecí (1.8m), HDMI (1.8m), RS-232c (1.8m)
Příručky | uživatelský manuál, instrukce bezpečnosti
Ostatní | Wall mount bracket, Wall mount guide, Screws, Screw anchors, Stickers for screw holes
Dálkové ovládání | ano (včetně baterie)
POWER-MANAGEMENT
Napájecí zdroj: | interní
Napájení | AC 100 - 240V, 50/60Hz
Odběr energie: | 95W typisch, 0.5W odpočinek, 0.3W vypnutý
UDRŽITELNOST
Předpisy | CB, CE, TÜV-Bauart, EAC, RoHS support, ErP, WEEE, REACH, UKCA
Energetická třída (Regulation (EU) 2017/1369) | G
ROZMĚRY / HMOTNOST
Rozměry výrobku Š x V x D | 1127.5 x 648 x 41mm
Rozměry balení Š x V x D | 1250 x 760 x 128mm
Váha (bez balení) | 12.6kg
Váha (s balením) | 16.8kg
EAN code | 4948570124091
ROZMĚRY / HMOTNOST
Rozměry výrobku Š x V x D | 1127.5 x 648 x 41mm
Rozměry balení Š x V x D | 1250 x 760 x 128mm
Váha (bez balení) | 12.6kg
Váha (s balením) | 16.8kg
EAN code | 4948570124091