## Worksheet
ProLite OTF2216MC-B1
CHARAKTERISTIKA OBRAZU
Design | Open Frame
Úhlopříčka monitoru | 21.5", 54.6cm
Panel | VA
Nativní rozlišení | 1920 x 1080 @60Hz (2.1 megapixel)
Formát obrazu | 16:9
Jas | 1100 cd/m²
Jas | 935 cd/m² kromě dotekového panelu
Propustnost světla | 85%
Kontrast | 5000:1
Čas rekace (BTB) | 25ms
Úhel sledování | horizontální/vertikální: horizontal°/vertical 178°, na parvo/na lefo: 0°/0°, nahoru/dolů: 0°/0°
Barevná podpora | 16.7mln 8bit
Horizontalfrequenz | 31.4 - 82kHz
Arbeitsfläche H x B | 477 x 269mm, 18.8 x 10.6"
Velikost bodů | 0.248mm
Barva rámečku | černá
Dotyk
Touchscreen Technologie | projective capacitive
Touchpunkte | 10 (HID, only with supported OS)
Metoda dotyku | prst, rukavice (latex)
Touch interface | USB
Podporované OS | All iiyama monitors are Plug & Play and compatible with Windows and Linux. For details regarding the supported OS for the touch models, please refer to the driver instruction file available in the downloads section.
Palm odmítnutí | ano
ROZHRANÍ / KONEKTORY / OVLÁDÁNÍ
Analogové vstupní porty | VGA x1
Digitální vstupní porty | HDMI x1 DisplayPort x1
Řídíci vstup monitoru | RJ45 (LAN) x1
Audio Out | Mini jack x1
HDCP | ano
VLASTNOSTI
Extra | anti-fingerprint coating, UV resistance, ambient light sensor, proximity sensor, auto FAN control for cooling
Tloušťka skla | 3.15mm
Tvrdost skla | 7H
60950 Ball drop test | ano
Ochrana proti vodě a prachu | IPIP65 (front)
Rámeček | metal
Vodotěsné těsnění | ano
OBECNÉ
Jazyky OSD | EN, DE, FR, ES, IT, CN, JP
Kontrolní tlačítka | Menu, Scroll up / Brightness, Scroll down / Contrast, Select, Power
Nastavitelné parametry | obraz (kontrast, jas, V. pozice, V. pozice, fáze, hodiny, automatické nastavení), pokročilé (teplota barev, ostrost), OSD (časový limit OSD, pozice OSD, V. pozice OSD, V. pozice OSD, dotykový spínač, tovární nastavení), volitelné (reset, jazyk, výběr zdroje, režim zobrazení, ovládání ventilátoru, senzor přítomnosti, senzor okolního osvětlení).
Plug&Play | DDC2B
MECHANICKÉ ČÁSTI
Orientace | horizontální, vertikální, face-up
VESA | 100 x 100mm
Systém správy kabelů | ano
Rozsah provozní teploty (-°/+°) | -20°C - 60°C
MTBF | 60000 hours
ZAHRNUTÉ PŘÍSLUŠENSTVÍ
Kabely | napájecí, USB, HDMI, DP
Příručky | uživatelský manuál, instrukce bezpečnosti
Ostatní | Síťový adaptér
Kryt kabelů | ano
Dálkové ovládání | externi ovladač
POWER-MANAGEMENT
Napájecí zdroj: | externí
Napájení | DC DC 12 V
Odběr energie: | 43W typisch, 1.5W odpočinek, 0.3W vypnutý
UDRŽITELNOST
Předpisy | CE, EAC, RoHS support, ErP, WEEE, cULus, REACH, UKCA
Energetická třída (Regulation (EU) 2017/1369) | E
REACH SVHC | nad 0.1% olova
ROZMĚRY / HMOTNOST
Rozměry výrobku Š x V x D | 520 x 315 x 42.5mm
Rozměry balení Š x V x D | 608 x 400 x 150mm
Váha (bez balení) | 4.6kg
Váha (s balením) | 4.5kg
EAN code | 4948570123735
ROZMĚRY / HMOTNOST
Rozměry výrobku Š x V x D | 520 x 315 x 42.5mm
Rozměry balení Š x V x D | 608 x 400 x 150mm
Váha (bez balení) | 4.6kg
Váha (s balením) | 4.5kg
EAN code | 4948570123735