## Worksheet
ProLite TE8614MIS-B2AG
CHARAKTERISTIKA OBRAZU
Design | Thin bezel
Úhlopříčka monitoru | 85.6", 217.4cm
Panel | VA
Touch Glass | Úprava proti odleskům, antireflexní sklo, matný leštěný povrch, velmi snadné psaní, nulová vzduchová mezera
Panel | VA
Nativní rozlišení | 3840 x 2160 (8.3 megapixel 4K UHD)
Formát obrazu | 16:9
Jas | 450 cd/m² (max.)
Propustnost světla | 92%
Kontrast | 4000:1
Dynamic contrast | 5000:1
Čas rekace (GTG) | 6.5ms
Úhel sledování | horizontální/vertikální: 178°/178°, na parvo/na lefo: 89°/89°, nahoru/dolů: 89°/89°
Barevná podpora | 1.07B 10bit (8bit + Hi-FRC) (NTSC 72%)
Horizontalfrequenz | 30 - 135kHz
Arbeitsfläche H x B | 1895 x 1066mm, 74.6 x 42"
Šířka rámečků (strany, nahoře, dole) | 16.5mm, 16.5mm, 41mm
Velikost bodů | 0.494mm
Barva rámečku | černá, matná
Dotyk
Touchscreen Technologie | PureTouch-IR⁺
Touchpunkte | 50, 10pt writing (HID, pouze s podporovanými OS, 40bodový dotyk s Androidem)
Přesnost dotyku | +- 1mm
Metoda dotyku | stylus, prst, rukavice (Pasivní pero, neprůhledné objekty)
Touch interface | USB
Podporované OS | Všechny monitory iiyama jsou Plug & Play a kompatibilní s Windows a Linuxem. Podrobnosti o podporovaném operačním systému pro dotykové modely naleznete v instrukčním souboru ovladače, který je k dispozici v sekci Stažení.
Palm odmítnutí | ano
ROZHRANÍ / KONEKTORY / OVLÁDÁNÍ
Digitální vstupní porty | HDMI x4 (2.0, max. 3840x2160 @60Hz, YUV420/ YUV444/ RGB444) DisplayPort x1 (2.1, max. 3840x2160 @30Hz) USB-C x2 (3.2 (Gen 1, 5Gbit), 3840x2160 @60Hz (RGB444), DP 1.2 Alt mód, Dotyk, 1x přední: 100W PD, 1x zadní: 15W PD)
Audio input | Mini jack x1
Řídíci vstup monitoru | RS-232c x1 (DSUB 9pin) RJ45 (LAN) x1 (LAN Control) IR x1
Digitální výstupní porty | HDMI x1 (2.0, max. 3840x2160 @60Hz, MSD (Multi-Screen Display)) USB-C x1 (3.2 (Gen 1, 5Gbit), 3840x2160 @60Hz, DP 1.2 Alt mode, Touch, 5W PD, MSD (Multi-Screen Display))
Audio Out | S/PDIF (Optical) x1 Mini jack x1 Reproduktory 2 x 18W (Facing up), 2x 8W (Přední)
HDCP | HDMI: 2.3 + 1.4, DP: 2.3 + 1.3, USB-C: 2.3 + 1.3
USB ports | x6 (media playback / peripherals / storage – front side: 2x v.3.2 (Gen 1, 5Gbit), 1x USB-C v.3.2 (Gen 1, 5Gbit, 100W PD), back side: 2x v.3.2 (Gen 1, 5Gbit), 1x USB-C v.3.2 (Gen 1, 5Gbit, 15W PD))
RJ45 (LAN) | x2 (Auto switch for PC & Android, 1000MB)
Microphone | 8-Array (8m voice pick-up, Front facing)
VLASTNOSTI
Integrovaný software | software iiWare 12E (Android 13 OS) zahrnující iiyama DMS, Google EDLA, aplikaci Note, webový prohlížeč, systém pro správu souborů, přístup k cloudovému úložišti, balík WPS Office a aplikace iiyama Share a EShare umožňující bezdrátové připojení k zařízením Windows/iOS/Android
WiFi | ano (WiFi 6 - Dual WiFi Bandwidth: 2.4GHz/5GHz, WiFi Standard: IIEEE 802.11 a/b/g/n/ac/ax, Bluetooth Support: 2.1+EDR/ 3.0/ 4.x/ 5.0)
Hardware | CPU: A76*4+A55*4(2.4GHz), GPU: Mali G610 MC4, RAM: 8GB, ROM: 64GB
Extra | Slot for optional OPS Slot PC, 4x Touch pen
Kiosk Mode | ano
Max. provozní doba | 24/7
Tloušťka skla | 3mm
Tvrdost skla | 7H
Rámeček | metal
Zámek kláves OSD | ano
OBECNÉ
Jazyky OSD | EN, DE, FR, ES, IT, RU, CZ, NL, PL, SV, FI, DA, NB
Kontrolní tlačítka | Power button, Power Indicator, Remote Sensor, Light Sensor, USB-C Connector (3.2)
Nastavitelné parametry | obecná nastavení (vstup, hlasitost, podsvícení), nastavení displeje (auto jas, ECO, péče o oči, péče o oči papíru, režim obrazu, jas, kontrast, sytost, ostrost, teplota barev, pokročilá nastavení), nastavení zvuku (režim zvuku, hlasitost, basy, výšky, vyvážení, ztlumení), nastavení obrazovky (posun pixelů, automatické podsvícení, , ECR), nastavení aplikací (síť a internet, aplikace, úložiště, osobní, Google, pokročilé, administrace, systém, o)
Redukce modrého světla | ano
Plug&Play | DDC2B
Záruka | 5 let (podrobnosti a způsobilé země naleznete v části Záruka na našich webových stránkách)
MECHANICKÉ ČÁSTI
Orientace | horizontální
Bezventilátorový design | ano
VESA | 800 x 600mm
Rozsah provozní teploty | 0°C - 40°C
Rozsah teploty v klidu | - 20°C - 60°C
MTBF | 50.000 hours (bez podsvícení)
ZAHRNUTÉ PŘÍSLUŠENSTVÍ
Kabely | napájecí, USB, HDMI
Touch pen | x4 (Dvojí funkce hrotu, Antibakteriální)
Příručky | uživatelský manuál, instrukce bezpečnosti
Ostatní | Mounting bracket for NUC, Mounting bracket for webcam
Dálkové ovládání | ano (včetně baterie)
POWER-MANAGEMENT
Napájecí zdroj: | interní
Napájení | AC 100 - 240V, 50/60Hz
Odběr energie: | 267W typisch, 0.5W odpočinek, 0.3W vypnutý
UDRŽITELNOST
Předpisy | CB, CE, TÜV-Bauart, EAC, RoHS support, ErP, WEEE, REACH (RoHS)
REACH SVHC | nad 0.1% olova
ROZMĚRY / HMOTNOST
Rozměry výrobku Š x V x D | 1957 x 1171 x 86mm
Rozměry balení Š x V x D | 2110 x 1291 x 225mm
Váha (bez balení) | 63.6kg
Váha (s balením) | 80.2kg
EAN code | 4948570124046
ROZMĚRY / HMOTNOST
Rozměry výrobku Š x V x D | 1957 x 1171 x 86mm
Rozměry balení Š x V x D | 2110 x 1291 x 225mm
Váha (bez balení) | 63.6kg
Váha (s balením) | 80.2kg
EAN code | 4948570124046