## Worksheet
ProLite TF1015MC-B3
CHARAKTERISTIKA OBRAZU
Design | Open Frame
Úhlopříčka monitoru | 10.1", 25.7cm
Panel | IPS
Nativní rozlišení | 1280 x 800 (1 megapixel)
Formát obrazu | 16:10
Jas | 500 cd/m²
Jas | 425 cd/m² kromě dotekového panelu
Propustnost světla | 85%
Kontrast | 800:1
Čas rekace (BTB) | 29ms
Úhel sledování | horizontální/vertikální: 178°/178°, na parvo/na lefo: 89°/89°, nahoru/dolů: 89°/89°
Barevná podpora | 16.7mln
Horizontalfrequenz | 30 - 49.7kHz
Arbeitsfläche H x B | 216.96 x 135.6mm, 8.5 x 5.3"
Velikost bodů | 0.1695mm
Barva rámečku | černá
Dotyk
Touchscreen Technologie | projective capacitive
Touchpunkte | 10 (HID, pouze s podporovanými OS)
Metoda dotyku | stylus, prst, rukavice (latex)
Touch interface | USB
Podporované OS | All iiyama monitors are Plug & Play and compatible with Windows and Linux. For details regarding the supported OS for the touch models, please refer to the driver instruction file available in the downloads section.
Through-Glass | 6mm
Palm odmítnutí | ano
ROZHRANÍ / KONEKTORY / OVLÁDÁNÍ
Analogové vstupní porty | VGA x1
Digitální vstupní porty | HDMI x1 DisplayPort x1
Řídíci vstup monitoru | RJ45 (LAN) x1
Audio Out | Mini jack x1
HDCP | ano
USB ports | x1
VLASTNOSTI
Extra | povrchová úprava proti otiskům prstů, dotyk přes sklo
Tloušťka skla | 3.3mm
Tvrdost skla | 7H
60950 Ball drop test | ano
Ochrana proti vodě a prachu | IP65 (front)
Vodotěsné těsnění | ano
Zámek kláves OSD | ano
OBECNÉ
Jazyky OSD | EN, DE, FR, ES, IT, CN, JP
Kontrolní tlačítka | Menu, Posun nahoru/ Jas, Posun dolů/ Kontrast, Vybrat, Napájení
Nastavitelné parametry | obraz (kontrast, jas, poloha H, poloha V, fáze, hodiny, automatické nastavení), pokročilé (teplota barev, ostrost), OSD (časový limit, poloha, poloha H, poloha V, dotykový spínač), možnosti (reset, jazyk, výběr zdroje, režim zobrazení).
Plug&Play | DDC2B
MECHANICKÉ ČÁSTI
Orientace | horizontální, vertikální, face-up
VESA | 100 x 100mm
Rozsah provozní teploty | 0°C - 40°C
Rozsah teploty v klidu | - 20°C - 60°C
MTBF | 50000 hours
ZAHRNUTÉ PŘÍSLUŠENSTVÍ
Kabely | napájecí, USB, HDMI, DP
Příručky | uživatelský manuál, instrukce bezpečnosti
Ostatní | AC adaptér, externi ovladač
Kryt kabelů | ano
Dálkové ovládání | ano
POWER-MANAGEMENT
Napájecí zdroj: | externí
Napájení | DC 12 V
Odběr energie: | 6W typisch, 1.5W odpočinek, 0.3W vypnutý
UDRŽITELNOST
Předpisy | CE, EAC, RoHS support, ErP, WEEE, cULus, REACH, UKCA
Energetická třída (Regulation (EU) 2017/1369) | C
REACH SVHC | nad 0.1% olova
ROZMĚRY / HMOTNOST
Rozměry výrobku Š x V x D | 260.5 x 183.5 x 39.5mm
Rozměry balení Š x V x D | 310 x 160 x 370mm
Váha (bez balení) | 1.4kg
Weight (without stand) | 2.7kg
EAN code | 4948570124107