## Worksheet
ProLite TF5539AS-B1AG
CHARAKTERISTIKA OBRAZU
Design | Edge to edge glass, Open Frame
Úhlopříčka monitoru | 54.6", 139cm
Panel | IPS LED, AG potažené sklo, s matnou povrchovou úpravou
Nativní rozlišení | 3840 x 2160 @60Hz (8.3 megapixel 4K UHD)
Formát obrazu | 16:9
Jas | 500 cd/m²
Jas | 435 cd/m² kromě dotekového panelu
Propustnost světla | 87%
Kontrast | 1200:1
Čas rekace (GTG) | 8ms
Úhel sledování | horizontální/vertikální: 178°/178°, na parvo/na lefo: 89°/89°, nahoru/dolů: 89°/89°
Barevná podpora | 1.07G (8 Bits+FRC) (72% NTSC)
Horizontalfrequenz | 28 - 160kHz
Arbeitsfläche H x B | 1209.6 x 680.4mm, 47.6 x 26.8"
Šířka rámečků (strany, nahoře, dole) | 30mm, 30mm, 30mm
Velikost bodů | 0.315mm
Barva rámečku | černá, matná
Dotyk
Touchscreen Technologie | bonded PCAP
Touchpunkte | 40
Přesnost dotyku | +- 2.5mm
Metoda dotyku | stylus, prst, rukavice (latex)
Touch interface | USB
Podporované OS | Všechny monitory iiyama jsou Plug & Play a kompatibilní s Windows a Linuxem. Podrobnosti o podporovaném operačním systému pro dotykové modely naleznete v instrukčním souboru ovladače, který je k dispozici v sekci Stažení.
Through-Glass | 6mm
Palm odmítnutí | ano
ROZHRANÍ / KONEKTORY / OVLÁDÁNÍ
Digitální vstupní porty | HDMI x2 (2.0, max. 3840x2160 @60Hz) DisplayPort x1 (1.2, max. 3840x2160 @60Hz)
Řídíci vstup monitoru | RS-232c x1 (Získat / Nastavit příkaz funkce) RJ45 (LAN) x1 (Control and Internet)
Audio Out | Mini jack x1 Reproduktory 2 x 10W
HDCP | 2.2
USB ports | x2 (2.0 x2 (Type A))
VLASTNOSTI
Integrovaný software | Android 11 OS, iiSignage², EShare, FailOver
Hardware | CPU: A73*4+A53*4, GPU: G52 MP8, RAM: 4GB, ROM: 32GB
Extra | rukojeti, dotýkejte se skrz sklo
Kiosk Mode | ano
Max. provozní doba | 24/7
Anti image retention | ano
Tloušťka skla | 4mm
Tvrdost skla | 7H
60950 Ball drop test | ano
Ochrana proti vodě a prachu | IP65 (front)
Rámeček | metal
Zámek kláves OSD | ano
Zámek dálkového ovládání | ano
OBECNÉ
Jazyky OSD | EN, DE, FR, ES, IT, RU, CZ, NL, PL, SV, FI, DA, NB
Kontrolní tlačítka | napájení, nabídka, ukončení, nahoru, dolů
Nastavitelné parametry | obrázek (jas, kontrast, ostrost, úroveň pozadí, odstín, barva, redukce šumu, výběr gammy, nízké modré světlo, barevná teplota, barevná kontrola, přeskanování, reset obrazu), obrazovka (režim zoomu, vlastní zoom, reset obrazovky), zvuk (balance, výšky, basy, hlasitost, audio out (line out), max. hlasitost, min. hlasitost, tichý režim, reset zvuku, synchronizace audio out, nastavení reproduktorů), konfigurace 1 (Android spouštěč, stav zapnutí, uzamčení dotyku, režim dotyku, režim myši, úspora panelu, směrování RS232, spuštění zdroje, WOL, reset konf. 1, tovární reset), konfigurace 2 (časový limit OSD, horizontální pozice OSD, vertikální pozice OSD, rotace systému, info OSD, logo a animace, nastavení loga, nastavení animace, identifikace monitoru, informace o monitoru, verze HDMI, reset konf. 2), pokročilé volby (režim kiosku, boční panel, obraz bez signálu, motorizovaný stojan, IR ovládání, LED indikátor napájení, ventilátor, vypnutí časovače, plán, HDMI s jedním kabelem, vypnutí HDMI s jedním kabelem, failover, jazyk, průhlednost OSD, úspora energie, reset pokročilých opcí)
Plug&Play | DDC2B
MECHANICKÉ ČÁSTI
Orientace | horizontální, vertikální, face-up
VESA | 400 x 400mm
Mini PC mount | VESA 100 x 100, NUC INTEL
Rozsah provozní teploty | 0°C - 40°C
Rozsah teploty v klidu | - 20°C - 60°C
MTBF | 50000 hours (bez podsvícení)
ZAHRNUTÉ PŘÍSLUŠENSTVÍ
Kabely | napájecí (1.8m), USB (1.8m), HDMI (1.8m)
Příručky | uživatelský manuál, instrukce bezpečnosti
Kryt kabelů | ano
Dálkové ovládání | ano (včetně baterie)
POWER-MANAGEMENT
Napájecí zdroj: | interní
Napájení | AC 100 - 240V, 50/60Hz
Odběr energie: | 139W typisch, 0.5W odpočinek, 0.3W vypnutý
UDRŽITELNOST
Předpisy | CB, CE, TÜV-Bauart, EAC, RoHS support, ErP, WEEE, REACH, UKCA, cTUVus
REACH SVHC | nad 0.1% olova
ROZMĚRY / HMOTNOST
Rozměry výrobku Š x V x D | 1274 x 744.8 x 65.2mm
Rozměry balení Š x V x D | 1428 x 894 x 185mm
Váha (bez balení) | 39.6kg
Váha (s balením) | 47.2kg
EAN code | 4948570123896