## Worksheet
ProLite TF3215MC-B2AG
CHARAKTERISTIKA OBRAZU
Design | Open Frame
Úhlopříčka monitoru | 31.5", 80cm
Panel | VA, Anti-Glare coating
Nativní rozlišení | 1920 x 1080 (2.1 megapixel Full HD)
Formát obrazu | 16:9
Jas | 500 cd/m²
Jas | 425 cd/m² kromě dotekového panelu
Propustnost světla | 85%
Kontrast | 3000:1 kromě dotekového panelu
Čas rekace (GTG) | 8ms
Úhel sledování | horizontální/vertikální: 178°/178°, na parvo/na lefo: 89°/89°, nahoru/dolů: 89°/89°
Barevná podpora | 16.7mln 8bit
Horizontalfrequenz | 30 - 68kHz
Arbeitsfläche H x B | 698.4 x 392.8mm, 27.5 x 15.5"
Velikost bodů | 0.3637mm
Barva rámečku | černá
Doporučené použití | retail
Dotyk
Touchscreen Technologie | projective capacitive
Touchpunkte | 30 (HID, only with supported OS)
Přesnost dotyku | +- 2mm
Metoda dotyku | prst, rukavice (latex),
Touch interface | USB
Podporované OS | Všechny monitory iiyama jsou Plug & Play a kompatibilní s Windows a Linuxem. Podrobnosti o podporovaném operačním systému pro dotykové modely naleznete v instrukčním souboru ovladače, který je k dispozici v sekci Stažení.
Through-Glass | 6mm
ROZHRANÍ / KONEKTORY / OVLÁDÁNÍ
Analogové vstupní porty | VGA x1
Digitální vstupní porty | HDMI x1 DisplayPort x1
HDCP | ano
VLASTNOSTI
Extra | Touch Through-Glass, AG potažené sklo
Kiosk Mode | ano
Max. provozní doba | 24/7
Tvrdost skla | 6H
60950 Ball drop test | ano
Nárazové testy | IK-7
Ochrana proti vodě a prachu | IP65 (front)
Rámeček | metal
Vodotěsné těsnění | ano
Zámek kláves OSD | ano
OBECNÉ
Jazyky OSD | EN, DE, FR, ES, IT, CN, JP
Kontrolní tlačítka | Menu, Scroll up/ Brightness, Scroll down/ Contrast, Select, Power
Nastavitelné parametry | contrast, brightness, auto adjust, H.position, V.position, phase, OSD H.position, OSD V.position, OSD timeout, reset, input select, OSD language, colour temperature, sharpness, touch switch (normal, glove, through-glass)
Plug&Play | DDC2B
MECHANICKÉ ČÁSTI
Orientace | horizontální, vertikální
Bezventilátorový design | ano
VESA | 200 x 200mm
Systém správy kabelů | cable cover
Rozsah provozní teploty | 0°C - 40°C
Rozsah teploty v klidu | - 20°C - 60°C
MTBF | 50000 hours
ZAHRNUTÉ PŘÍSLUŠENSTVÍ
Kabely | napájecí, USB, HDMI
Příručky | uživatelský manuál, instrukce bezpečnosti
Kryt kabelů | ano
POWER-MANAGEMENT
Napájecí zdroj: | interní
Napájení | AC 100 - 240V, 50/60Hz
Odběr energie: | 32W typisch, 1.5W odpočinek, 0.3W vypnutý
UDRŽITELNOST
Energetická třída (Regulation (EU) 2017/1369) | F
REACH SVHC | nad 0.1% olova
ROZMĚRY / HMOTNOST
Rozměry výrobku Š x V x D | 743 x 437 x 61mm
Rozměry balení Š x V x D | 890 x 630 x 155mm
Objem palety | 21pcs
Rozměr palety Š x V x D | 1000 x 2040 x 1200mm
Váha (bez balení) | 10kg
Váha (s balením) | 12.85kg
EAN code | 4948570123674
ROZMĚRY / HMOTNOST
Rozměry výrobku Š x V x D | 743 x 437 x 61mm
Rozměry balení Š x V x D | 890 x 630 x 155mm
Objem palety | 21pcs
Rozměr palety Š x V x D | 1000 x 2040 x 1200mm
Váha (bez balení) | 10kg
Váha (s balením) | 12.85kg
EAN code | 4948570123674