## Worksheet
ProLite XUB2793QSU-B7
CHARAKTERISTIKA OBRAZU
Design | 3-side borderless
Úhlopříčka monitoru | 27", 68.65cm
Panel | IPS Panel Technology LED s matnou povrchovou úpravou
Nativní rozlišení | 2560 x 1440 @100Hz (3.7 megapixel QHD)
Formát obrazu | 16:9
Jas | 300 cd/m²
Kontrast | 1300:1
Pokročilý kontrast | 80M:1
Čas rekace (MPRT) | 1ms
Úhel sledování | horizontální/vertikální: 178°/178°, na parvo/na lefo: 89°/89°, nahoru/dolů: 89°/89°
Barevná podpora | 16.7mln (sRGB: 96%; NTSC: 72%)
Horizontalfrequenz | 30 - 151kHz
Arbeitsfläche H x B | 596.7 x 335.7mm, 23.5 x 12.2"
Velikost bodů | 0.233mm
Barva | matná, černá
ROZHRANÍ / KONEKTORY / OVLÁDÁNÍ
Vstupní porty | HDMI x1 DisplayPort x1
USB HUB | x2 (v.3.2 Gen 1 (5Gbps, 4.5W))
HDCP | ano
Konektor pro sluchátka | ano
VLASTNOSTI
Redukce modrého světla | ano
Flicker Free LED | ano
Adaptive Sync support | only for DP
Extra | i-Style colour
Jazyky OSD | EN, DE, FR, ES, IT, RU, JP, CZ, NL, PL
Kontrolní tlačítka | Power, Menu, Adjustement/Volume, Adjustement/i-Style Colour, Input / Exit
Nastavitelné parametry | picture adjust (brightness, contrast, Eco, ACR, OD, MBR, AdaptiveSync), colour settings (i-Style colour, blue light reducer, colour temp., user preset), OSD (OSD H. position, OSD V. position, OSD rotate, OSD time), language, recall, miscellaneous (sharp and soft, video mode adjust, opening logo, RGB range, LED, display information), input select (source), audio settings (volume, mute audio)
Reproduktory | 2 x 2W
Výhoda | Kensington-lock™ připraven, DDC/CI, DDC2B, Mac OSX
MECHANICKÉ ČÁSTI
Úpravy polohy | výška, swivel, náklon, Pivot (rotace na obě strany)
Výškově nastavitelné | 150mm
Otočný (Pivot) | 90°
Úhel otočení | 120°; 60° na lefo; 60° na parvo
Úhel náklonu | 23° nahoru; 5° dolů
VESA | 100 x 100mm
Systém správy kabelů | ano
ZAHRNUTÉ PŘÍSLUŠENSTVÍ
Kabely | napájecí, USB, HDMI, DP
Ostatní | uživatelský manuál, instrukce bezpečnosti
POWER-MANAGEMENT
Napájecí zdroj: | interní
Napájení | AC 100 - 240V, 50/60Hz
Odběr energie: | 22W typisch, 0.5W odpočinek, 0.3W vypnutý
UDRŽITELNOST
Předpisy | TCO Certified, CE, TÜV-Bauart, EAC, VCCI-B, PSE, RoHS support, ErP, WEEE, REACH, UKCA
Energetická třída (Regulation (EU) 2017/1369) | E
EPEAT Silver | *registration varies by country, go to www.epeat.net for details
REACH SVHC | nad 0.1% olova
UDRŽITELNOST
Předpisy | TCO Certified, CE, TÜV-Bauart, EAC, VCCI-B, PSE, RoHS support, ErP, WEEE, REACH, UKCA
Energetická třída (Regulation (EU) 2017/1369) | E
EPEAT Silver | *registration varies by country, go to www.epeat.net for details
REACH SVHC | nad 0.1% olova