## Worksheet
ProLite XCB3497WQSNPH-B1
CHARAKTERISTIKA OBRAZU
Design | curved
Úhlopříčka monitoru | 34", 86.7cm
Panel | VA s matnou povrchovou úpravou
Zakřivení | 1500R
Nativní rozlišení | 3440 x 1440 @120Hz (4.9 megapixel UWQHD, DisplayPort & USB-C)
Formát obrazu | 21:9
Jas | 350 cd/m²
Kontrast | 3000:1
Pokročilý kontrast | 80M:1
Čas rekace (MPRT) | 0.4ms
Úhel sledování | horizontální/vertikální: horizontal°/vertical 178°, na parvo/na lefo: 0°/0°, nahoru/dolů: 0°/0°
Barevná podpora | 16.7mln 8bit (sRGB: 99%; NTSC: 72%, DCI-P3 >90%)
Horizontalfrequenz | 30 - 180kHz
Arbeitsfläche H x B | 797.2 x 333.7mm, 31.3 x 13.1"
Velikost bodů | 0.232mm
Barva | matná, černá
ROZHRANÍ / KONEKTORY / OVLÁDÁNÍ
Vstupní porty | HDMI x2 (1x v.2.0 and 1x v. 1.4, 3440x1440 @100Hz, 2560x1440 @120Hz) DisplayPort x1 (v.1.4, 3440﻿ x ᠎1440﻿@ 120Hz) USB-C x1 (3440﻿ x ᠎1440﻿@ 120Hz, PD 95W)
USB HUB | x4 (2x Type A v.3.2 Gen 1 (5Gbps, 4.5W) 2x Type C (5Gbps, 7.5W))
USB-C DOCK | x1 (Power delivery 95W, LAN, USB v.3.2 (Gen 1, 5Gbit))
HDCP | ano
Konektor pro sluchátka | ano
RJ45 (LAN) | x1
VLASTNOSTI
KVM switch | ano
Redukce modrého světla | ano
Flicker Free LED | ano
Adaptive Sync support | FreeSync Premium HDMI: 2560 x 1440 @48-100Hz, DP / USB-C: 3440 x 1440 @48-120Hz
Extra | Built-in 5MP webcam with autofocus, microphone and privacy shutter compliant with Windows Hello
Jazyky OSD | EN, DE, FR, ES, IT, RU, JP, CZ, NL, PL
Kontrolní tlačítka | Joystick: Power/Menu (Centre), Forward/Signal Select, Backward, Left/i-Style colour/ECO/BlueLight Reducer, Right/Volume
Nastavitelné parametry | picture adjust (brightness, contrast, Eco, ACR, OD, AdaptiveSync, motion blur reduction, X-Res technology, black tuner), colour settings (6-axis, i-Style colour, blue light reducer, gamma, RGB range, colour temp.,), OSD (OSD H. position, OSD V. position, OSD time, OSD background, DDC/CI control, display information), language, miscellaneous (sharpness, video mode adjust, opening logo, power LED, Mac address, USB charge, USB C speed), KVM (HDMI1, HDMI2, DisplayPort, USB C), input select, audio settings (volume, mute audio), webcam, recall
Reproduktory | 2 x 5W
Výhoda | Kensington-lock™ připraven, DDC2B, Mac OSX
MECHANICKÉ ČÁSTI
Úpravy polohy | výška, swivel, náklon
Výškově nastavitelné | 150mm
Úhel otočení | 90°; ° na lefo; 45° na parvo
Úhel náklonu | 23° nahoru; 5° dolů
VESA | 100 x 100mm
Systém správy kabelů | ano
ZAHRNUTÉ PŘÍSLUŠENSTVÍ
Kabely | napájecí, USB, HDMI, DP, USB-C
Ostatní | uživatelský manuál, instrukce bezpečnosti
POWER-MANAGEMENT
Napájecí zdroj: | interní
Napájení | AC AC - 100V, 240/V, 50Hz
Odběr energie: | 55W typisch, 0.5W odpočinek, 0.3W vypnutý
UDRŽITELNOST
Předpisy | TCO Certified, CE, TÜV-GS, EAC, PSE, RoHS support, ErP, WEEE, VCCI, REACH, UKCA
Energetická třída (Regulation (EU) 2017/1369) | F
EPEAT Silver | *registration varies by country, go to www.epeat.net for details
REACH SVHC | nad 0.1% olova
UDRŽITELNOST
Předpisy | TCO Certified, CE, TÜV-GS, EAC, PSE, RoHS support, ErP, WEEE, VCCI, REACH, UKCA
Energetická třída (Regulation (EU) 2017/1369) | F
EPEAT Silver | *registration varies by country, go to www.epeat.net for details
REACH SVHC | nad 0.1% olova