## Worksheet
ProLite B1980S-B1
CHARAKTERISTIKA OBRAZU
Úhlopříčka monitoru | 19", 48cm
Panel | TN
Nativní rozlišení | 1280 x 1024 @75Hz (1.3 megapixel)
Formát obrazu | 5:4
Jas | 250 cd/m²
Kontrast | 1000:1
Pokročilý kontrast | 12M:1
Čas rekace (GTG) | 3ms
Úhel sledování | horizontální/vertikální: 170°/160°, na parvo/na lefo: 85°/85°, nahoru/dolů: 80°/80°
Barevná podpora | 16.7mln (sRGB: 99%; NTSC: 72%)
Horizontalfrequenz | 30 - 80kHz
Arbeitsfläche H x B | 376.32 x 301.05mm, 14.8 x 11.9"
Velikost bodů | 0.294mm
Barva | matná, černá
ROZHRANÍ / KONEKTORY / OVLÁDÁNÍ
Vstupní porty | HDMI x1 DisplayPort x1
HDCP | ano
VLASTNOSTI
Jazyky OSD | EN, DE, FR, ES, IT, PT, RU, JP, CZ, NL, PL
Kontrolní tlačítka | Power, Menu, + / Volume, -/ Eco, Signal Select (Auto)
Nastavitelné parametry | picture adjust (contrast, brightness, i-Style colour, ACR, Eco, OD, X-Res technology), image setup (blue light reducer, sharpness), colour settings (gamma, 6-axis, colour temp.), audio settings (volume, mute), OSD settings (H. position, V. position, OSD time, OSD rotate, language), extra (reset, DDC/CI control, signal select, HDMI range, opening logo, power LED, information)
Reproduktory | 2 x 2W
Výhoda | Kensington-lock™ připraven, DDC2B, Mac OSX
MECHANICKÉ ČÁSTI
Úpravy polohy | výška, swivel, náklon, Pivot (rotace na obě strany)
Výškově nastavitelné | 150mm
Otočný (Pivot) | 90°
Úhel otočení | 120°; 60° na lefo; 60° na parvo
Úhel náklonu | 23° nahoru; 5° dolů
VESA | 100 x 100mm
Systém správy kabelů | ano
ZAHRNUTÉ PŘÍSLUŠENSTVÍ
Kabely | napájecí, HDMI
Ostatní | uživatelský manuál, instrukce bezpečnosti
POWER-MANAGEMENT
Napájecí zdroj: | interní
Napájení | AC 100 - 240V, 50/60Hz
Odběr energie: | 12W typisch, 0.5W odpočinek, 0.3W vypnutý
UDRŽITELNOST
Předpisy | CE, TÜV-GS, RoHS support, ErP, WEEE, REACH, UKCA
Energetická třída (Regulation (EU) 2017/1369) | D
EPEAT | *registration varies by country, go to www.epeat.net for details
REACH SVHC | nad 0.1% olova
UDRŽITELNOST
Předpisy | CE, TÜV-GS, RoHS support, ErP, WEEE, REACH, UKCA
Energetická třída (Regulation (EU) 2017/1369) | D
EPEAT | *registration varies by country, go to www.epeat.net for details
REACH SVHC | nad 0.1% olova