## Worksheet
ProLite TE5513A-B1AG
CHARAKTERISTIKA OBRAZU
Design | Thin bezel
Úhlopříčka monitoru | 54.6", 138.8cm
Panel | IPS
Touch Glass | Anti-Glare glass with Anti-Gloss treatment, Anti-Bacterial coating, Ultra Smooth writing, Zero-Gap Air Bonding
Panel | IPS
Nativní rozlišení | 3840 x 2160 (8.3 megapixel 4K UHD)
Formát obrazu | 16:9
Jas | 450 cd/m²
Propustnost světla | 88%
Kontrast | 1200:1
Čas rekace (GTG) | 8ms
Úhel sledování | horizontální/vertikální: 178°/178°, na parvo/na lefo: 89°/89°, nahoru/dolů: 89°/89°
Barevná podpora | 1.07B 10bit (8bit + Hi-FRC) (NTSC 72%)
Horizontalfrequenz | 30 - 135kHz
Arbeitsfläche H x B | 1210 x 680mm
Velikost bodů | 0.315mm
Barva rámečku | černá, matná
Dotyk
Touchscreen Technologie | PureTouch-IR⁺
Touchpunkte | 40, 10pt writing (HID, only with supported OS, 32pt Touch with Android)
Rychlost skenování | 200Hz
Přesnost dotyku | +- 1mm
Metoda dotyku | stylus, prst, rukavice (Pasivní pero, neprůhledné objekty)
Touch interface | USB
Podporované OS | Všechny monitory iiyama jsou Plug & Play a kompatibilní s Windows a Linuxem. Podrobnosti o podporovaném operačním systému pro dotykové modely naleznete v instrukčním souboru ovladače, který je k dispozici v sekci Stažení.
Palm odmítnutí | ano
ROZHRANÍ / KONEKTORY / OVLÁDÁNÍ
Digitální vstupní porty | HDMI x2 (2.0, max. 3840x2160 @60Hz, YUV444, ARC on HDMI #1) DisplayPort x1 (1.2, max. 3840x2160 @60Hz) USB-C x2 (3.2 (Gen 1, 5 Gbit ), 3840×2160 @60 Hz (RGB444), DP 1.2 Alt mód, PD (1× přední 100W [sdílení sítě 100M], 1× z boku 65W), Data, Dotyk)
Audio input | Mini jack x1 (Microphone)
Řídíci vstup monitoru | RS-232c x1 (DSUB 9pin)
Digitální výstupní porty | HDMI x1 (2.0, max. 3840x2160 @60Hz, YUV444 / RGB444, MSD (Multi-Screen Display))
Audio Out | S/PDIF (Optical) x1 Mini jack x1 (Headphone) Reproduktory 2 x 20W (Přední + 20W Subwoofer)
Řidící výstup monitoru | OPS Slot x1 (Intel OPS 80pin - Po instalaci: USB-C vpředu: 65W, z boku: 15W)
HDCP | 2.3
USB ports | x5 (přehrávání médií / periferie / úložiště – přední strana: 2× 3.2 (Gen 1, 5 Gbit), 1× USB-C 3.2 (Gen 1, 5 Gbit, 100W PD), boční strana: 1× 3.2 (Gen 1, 5 Gbit), 1× USB-C 3.2 (Gen 1, 5 Gbit, 65W PD))
RJ45 (LAN) | x2 (Auto switch for PC & Android, 1000MB)
VLASTNOSTI
Integrovaný software | iiWare 21E (Android 14 OS) featuring Google EDLA, iiControl (DMS), WhiteBoard, web browser, file manager, cloud drives and iiShare for wireless connection with Windows/iOS/Android devices
WiFi | ano (WiFi-6, Bluetooth 5.0)
Hardware | CPU: Quad-core A73*4 (1.4GHz), GPU: G52 MC1, RAM: 8GB, ROM: 128GB
Extra | Ambiant light Sensor, Pen Pick-up Sensor, PIR Motion Sensor, Slot for optional OPS PC, 4x Touch pen (anti-bacterial coating)
Max. provozní doba | 24/7
Přehrávání médií | ano
Tloušťka skla | 3.2mm
Tvrdost skla | 7H
Rámeček | metal
Zámek kláves OSD | ano
OBECNÉ
Jazyky OSD | EN, DE, FR, ES, IT, RU, CZ, NL, PL, SV, FI, DA, NB
Kontrolní tlačítka | Zasilanie, Home, Touch-freeze, Głośność, Wejście (źródło)
Nastavitelné parametry | obecná nastavení (vstup, hlasitost, podsvícení), zvuk (hlasitost, basy, výšky, vyvážení, zvukový režim, ztlumení), nastavení obrazovky (poměr stran, posun pixelů), nastavení displeje (jas, kontrast, odstín, ostrost, režim zobrazení, teplota barev), nastavení (bezdrátové a sítě, sdílení, zařízení, osobní, systém)
Redukce modrého světla | ano
Flicker Free LED | ano
Plug&Play | DDC2B
Záruka | 5 let (podrobnosti a způsobilé země naleznete v části Záruka na našich webových stránkách)
MECHANICKÉ ČÁSTI
Orientace | horizontální
Bezventilátorový design | ano
VESA | 400 x 400mm
Rozsah provozní teploty | 0°C - 40°C
Rozsah teploty v klidu | - 20°C - 60°C
MTBF | 50.000 hours (bez podsvícení)
ZAHRNUTÉ PŘÍSLUŠENSTVÍ
Kabely | napájecí (EU 3m, UK 3m), USB (3m), HDMI (3m)
Touch pen | x4 (Dvojí funkce hrotu, antibakteriální povlak)
Příručky | uživatelský manuál, instrukce bezpečnosti
Ostatní | Nástěnný držák (VESA 400x400), Držák na webkameru
Dálkové ovládání | ano (včetně baterie)
POWER-MANAGEMENT
Napájecí zdroj: | interní
Napájení | AC 100 - 240V, 50/60Hz
Odběr energie: | 125W typisch, 0.5W odpočinek, 0.3W vypnutý
UDRŽITELNOST
Předpisy | CB, CE, TÜV-Bauart, EAC, RoHS support, ErP, WEEE, REACH (RoHS)
REACH SVHC | nad 0.1% olova
ROZMĚRY / HMOTNOST
Rozměry výrobku Š x V x D | 1267 x 765.4 x 86mm
Rozměry balení Š x V x D | 1385 x 865 x 185mm
Váha (bez balení) | 28.7kg
Váha (s balením) | 34.8kg
EAN code | 4948570124794
ROZMĚRY / HMOTNOST
Rozměry výrobku Š x V x D | 1267 x 765.4 x 86mm
Rozměry balení Š x V x D | 1385 x 865 x 185mm
Váha (bez balení) | 28.7kg
Váha (s balením) | 34.8kg
EAN code | 4948570124794