## Worksheet
WP-D003C
Device
Supported platforms | Windows, MAC, Chrome, Any OS which supports full feature Type-C
Frame rate | 30fps vr ozlišení 4K (3840 x 1440)
Output resolution | 720x480, 720x576, 1280x720,1920x1080(1080P), 3840x2160@30Hz
Wireless | 802.11a/n/ac, 5GHz
Data rate wireless | QUIC (Quick UDP Internet Connections)
Reach | 10 m max.
Specifikace
Barva | stříbrná, černá
Software | Connects with iiShare app
ROZMĚRY / HMOTNOST
Rozměry výrobku Š x V x D | 40 x 190 x 18mm
Váha (bez balení) | 0.69kg
EAN code | 4948570033409
ROZMĚRY / HMOTNOST
Rozměry výrobku Š x V x D | 40 x 190 x 18mm
Váha (bez balení) | 0.69kg
EAN code | 4948570033409