## Worksheet
ProLite T4329AS-B1AG
CHARAKTERISTIKA OBRAZU
Design | Edge to edge glass
Úhlopříčka monitoru | 42.5", 108cm
Panel | VA, DLED
Touch Glass | Anti-Glare Glass with Anti-Gloss treatment, Smooth writing, Zero Gap - Air Bonded, DeepContrast PCAP
Nativní rozlišení | 3840 x 2160 (8.3 MegaPixels 4K UHD)
Formát obrazu | 16:9
Jas | 500 cd/m²
Jas | 420 cd/m² kromě dotekového panelu
Propustnost světla | 83%
Kontrast | 4000:1
Čas rekace (GTG) | 6.5ms
Úhel sledování | horizontální/vertikální: 178°/178°, na parvo/na lefo: 89°/89°, nahoru/dolů: 89°/89°
Barevná podpora | 1.07G (8 Bits+FRC) (NTSC 72%)
Horizontalfrequenz | 28 - 160kHz
Arbeitsfläche H x B | 941.2 x 529.4mm, 37 x 20.8"
Velikost bodů | 0.245mm
Barva rámečku | černá, matná
Dotyk
Touchscreen Technologie | DeepContrast-PCAP
Touchpunkte | 20 (HID, only with supported OS)
Přesnost dotyku | +- 2.5mm
Metoda dotyku | stylus, prst, rukavice
Touch interface | USB
Podporované OS | Všechny monitory iiyama jsou Plug & Play a kompatibilní s Windows a Linuxem. Podrobnosti o podporovaném operačním systému pro dotykové modely naleznete v instrukčním souboru ovladače, který je k dispozici v sekci Stažení.
Palm odmítnutí | ano
ROZHRANÍ / KONEKTORY / OVLÁDÁNÍ
Digitální vstupní porty | HDMI x2 (᠎1.4/ 2.0, max. 3840﻿x᠎2160 @60Hz﻿) USB-C x1 (3.2, DP 1.2 Alt mode, 15W PD)
Řídíci vstup monitoru | RS-232c x1 RJ45 (LAN) x1 IR x1 (3.5mm)
Audio Out | Reproduktory 2 x 10W
Řidící výstup monitoru | RS-232c x1 IR smyčka x1 (3.5mm)
HDCP | 1.4 / 2.2
USB ports | x2 (2.0 with Multi-Media support)
RS-232c | x1
VLASTNOSTI
Integrovaný software | Android 14 OS, Whiteboard, iiSignage², iiControl, iiShare, EShare, FailOver, TeamViewer, Web-, PDF & Media Player, iiBrowser, File manager
WiFi | WiFi 5 @ 2.4G / 5G
Hardware | CPU: MTK9679 Quad-core A73*4, GPU: Mali G51, RAM: 4GB, ROM: 32GB
Kiosk Mode | ano
Max. provozní doba | 24/7
Anti image retention | ano
Tloušťka skla | 3.7mm
Tvrdost skla | 8H
Rámeček | metal
Zámek kláves OSD | ano
Zámek dálkového ovládání | ano
OBECNÉ
Jazyky OSD | EN, DE, FR, ES, RU, JP, NL, PL
Kontrolní tlačítka | Power (long press for Quick Menu (source, volume +, volume -, brightness +, brightness -, Touch unlock)
Nastavitelné parametry | picture (brightness, contrast, sharpness, black level, tint, colour, noice reduction, gamma selection, low blue light, color temp., color control, picture reset), audio (balance, treble, bass,volume, audio out, max. volume, min. volume, mute, speakers setting audio reset), OSD setting (OSD timeout, OSD H position, OSD V position, OSD transparency, information OSD, side bar), general (logo and animation, wallpaper, no signal image, schedule, off timer), screen (zoom mode, custom zoom, system rotation, scree reset), device (power on status, RS232 routing, IR control, Physical button, motorized stand, power saving, panel saving, monitor info, Touch lock, other), system (language, system update, settng reset, factory reset, Android setting), admin (menu lock, meeting lock, HDMI CEC, kiosk mode, screen share, Miracast standby, log export)
Plug&Play | DDC2B
MECHANICKÉ ČÁSTI
Orientace | horizontální, vertikální
Bezventilátorový design | ano
VESA | 300 x 300mm
Rozsah provozní teploty | 0°C - 40°C
Rozsah provozní teploty (-°/+°) | -20°C - 60°C
MTBF | 50000 hours (bez podsvícení)
ZAHRNUTÉ PŘÍSLUŠENSTVÍ
Kabely | napájecí (1.8m), HDMI (1.8m), RS-232c (1.8m)
Touch pen | x2
Příručky | uživatelský manuál, instrukce bezpečnosti
Dálkové ovládání | ano (včetně baterie)
POWER-MANAGEMENT
Napájecí zdroj: | interní
Napájení | AC 100 - 240V, 50/60Hz
Odběr energie: | 98W typisch, 0.5W odpočinek, 0.3W vypnutý
UDRŽITELNOST
Předpisy | CB, CE, TÜV-Bauart, EAC, RoHS support, ErP, WEEE, REACH, UKCA, cTUVus
Energetická třída (Regulation (EU) 2017/1369) | G
REACH SVHC | nad 0.1% olova
ROZMĚRY / HMOTNOST
Rozměry výrobku Š x V x D | 989.6 x 577.8 x 72.8mm
Rozměry balení Š x V x D | 1115 x 730 x 144mm
Váha (bez balení) | 13.7kg
Váha (s balením) | 17.6kg
EAN code | 4948570125579
ROZMĚRY / HMOTNOST
Rozměry výrobku Š x V x D | 989.6 x 577.8 x 72.8mm
Rozměry balení Š x V x D | 1115 x 730 x 144mm
Váha (bez balení) | 13.7kg
Váha (s balením) | 17.6kg
EAN code | 4948570125579