## Worksheet
ProLite TE6515A-B1AG
CHARAKTERISTIKA OBRAZU
Design | Thin bezel
Úhlopříčka monitoru | 64.5", 163.9cm
Panel | IPS
Touch Glass | Anti-Glare glass with Anti-Gloss treatment, Anti-Bacterial coating, Ultra Smooth writing, Optical Bonding
Panel | IPS
Nativní rozlišení | 3840 x 2160 (8.3 megapixel 4K UHD)
Formát obrazu | 16:9
Jas | 550 cd/m²
Propustnost světla | 88%
Kontrast | 1200:1
Čas rekace (GTG) | 8ms
Úhel sledování | horizontální/vertikální: 178°/178°, na parvo/na lefo: 89°/89°, nahoru/dolů: 89°/89°
Barevná podpora | 1.07B 10bit (8bit + Hi-FRC) (NTSC 72%)
Arbeitsfläche H x B | 1428.5 x 803.5mm, 56.2 x 31.6"
Velikost bodů | 0.372mm
Barva rámečku | černá, matná
Dotyk
Touchscreen Technologie | DeepContrast-IR+
Touchpunkte | 40, 32pt writing (HID, only with supported OS, 32pt Touch with Android)
Přesnost dotyku | +- 1mm
Metoda dotyku | stylus, prst, rukavice (Pasivní pero, neprůhledné objekty)
Touch interface | USB
Podporované OS | Všechny monitory iiyama jsou Plug & Play a kompatibilní s Windows a Linuxem. Podrobnosti o podporovaném operačním systému pro dotykové modely naleznete v instrukčním souboru ovladače, který je k dispozici v sekci Stažení.
Palm odmítnutí | ano
ROZHRANÍ / KONEKTORY / OVLÁDÁNÍ
Digitální vstupní porty | HDMI x2 (2.0, max. 3840x2160 @60Hz, YUV444, ARC on HDMI #1) DisplayPort x1 (1.2, max. 3840x2160 @60Hz) USB-C x1 (3.2 (Gen 1, 5Gbit), 3840x2160 @60Hz (RGB444), DP 1.2 Alt mód, Dotyk, 1x přední: 100W PD, 1x zadní: 15W PD)
Audio input | Mini jack x1 (Microphone)
Řídíci vstup monitoru | RS-232c x1 (DSUB 9pin)
Digitální výstupní porty | HDMI x1 (2.0, max. 3840x2160 @60Hz, YUV444 / RGB444) USB-C x1 (3.2, Gen 1, 5Gbit), 3840x2160 @60Hz (YUV444/ RGB444), DP 1.2 Alt mode)
Audio Out | S/PDIF (Optical) x1 Mini jack x1 (Headphone) Reproduktory 2 x 20W (Přední + 20W Subwoofer)
Řidící výstup monitoru | OPS Slot x1 (Intel OPS 80pin)
HDCP | 2.2
USB ports | x5
RJ45 (LAN) | x2 (Auto switch for PC & Android, 1000MB)
Microphone | 8-Array (8m voice-pickup)
VLASTNOSTI
Integrovaný software | iiWare 21E (Android 14 OS) featuring Google EDLA, iiControl (DMS), Whiteboard, iiBrowser, file manager, cloud drives and iiShare, plus EShare for wireless connection with Windows/iOS/Android devices
WiFi | ano (WiFi-6, Bluetooth 5.0)
Hardware | CPU: RK3576 Octa-core A72*4 + A53*4, GPU: Mali G52 MC3, RAM: 16GB, ROM: 128GB
Extra | Sensors: Ambient light, NFC Reader, PIR Motion, Pen Pick-up; Slot for optional OPS PC, Micro SD card slot, 4x Touch pen (anti-bacterial coating)
PiP | ano
Max. provozní doba | 24/7
Přehrávání médií | ano
Tloušťka skla | 3.2mm
Tvrdost skla | 7H
Rámeček | metal
Zámek kláves OSD | ano
OBECNÉ
Jazyky OSD | EN, DE, FR, ES, IT, RU, CZ, NL, PL, CAT, SV, FI, DA, NB
Kontrolní tlačítka | Zasilanie
Nastavitelné parametry | personalization (theme, wallpaper, auto loop), display (backlight, image mode, brightness, contrast, saturation, Hue, sharpness, colour temp., eye protection mode, energy saving, HDMI range), sound (volume direct, max volume, equalizer, balance, sound mode, bass, treble), general (radial menu, side menu bar, gesture interaction, screen recorder, free annotation), device (microphone, camera (external), NFC, CEC, ambient light sensor, stylus pen pickup sensor, PIR motion sensor), input settings (source lost detection, auto source switch, auto wakeup, OPS boot with system, power on source, rename input setting), system (power status, build version), admin (menu lock, system security, meeting mode, screen share, HDMI Mode, wake On Lan), applications (network & internet, connected devices, apps, notifications, storage, sound & vibration, display, wallpaper, accessibility, security & privacy, location, safety & emergency, passwords & accounts, digital wellbeing & parental controls, Google, system, about device)
Redukce modrého světla | ano
Flicker Free LED | ano
Plug&Play | DDC2B
Záruka | 5 let (podrobnosti a způsobilé země naleznete v části Záruka na našich webových stránkách)
MECHANICKÉ ČÁSTI
Orientace | horizontální
Bezventilátorový design | ano
VESA | 600 x 400mm
Rozsah provozní teploty | 0°C - 40°C
Rozsah teploty v klidu | - 20°C - %2°C
MTBF | 50.000 hours (bez podsvícení)
ZAHRNUTÉ PŘÍSLUŠENSTVÍ
Kabely | napájecí (EU 3m, UK 3m), USB (3m), HDMI (3m)
Touch pen | x4 (Dvojí funkce hrotu, antibakteriální potah)
Příručky | uživatelský manuál, instrukce bezpečnosti
Ostatní | Wall Mounting Bracket (VESA 600x400), Webcam Mounting Bracket
Dálkové ovládání | ano (včetně baterie)
POWER-MANAGEMENT
Napájecí zdroj: | interní
Napájení | AC 1000 - 50V, V, 60/%4Hz
Odběr energie: | 195W typisch, 0.5W odpočinek, 0.3W vypnutý
UDRŽITELNOST
Předpisy | CB, CE, TÜV-Bauart, EAC, RoHS support, ErP, WEEE, EPEAT, REACH (RoHS)
Energetická třída (Regulation (EU) 2017/1369) | G
EPEAT | EPEAT je komplexní environmentální hodnocení, které pomáhá identifikovat ekologičtější počítače a další elektronická zařízení. Bronzová certifikace znamená, že monitor splňuje všechna požadovaná kritéria. EPEAT Bronze je platný v zemích, kde iiyama registruje produkt. Stav registrace ve vaší zemi najdete na www.epeat.net.
REACH SVHC | nad 0.1% olova
ROZMĚRY / HMOTNOST
Rozměry výrobku Š x V x D | 1489.1 x 911.8 x 87.1mm
Rozměry balení Š x V x D | 1640 x 1010 x 185mm
Váha (bez balení) | 43.5kg
Váha (s balením) | 47.4kg
EAN code | 4948570124848
ROZMĚRY / HMOTNOST
Rozměry výrobku Š x V x D | 1489.1 x 911.8 x 87.1mm
Rozměry balení Š x V x D | 1640 x 1010 x 185mm
Váha (bez balení) | 43.5kg
Váha (s balením) | 47.4kg
EAN code | 4948570124848