## Worksheet
ProLite LH5575UHS-B2AG
CHARAKTERISTIKA OBRAZU
Design | Thin bezel
Úhlopříčka monitoru | 54.6", 139cm
Panel | IPS, AG coated glass, s matnou povrchovou úpravou, haze 25%
Nativní rozlišení | 3840 x 2160 @60Hz (8.3 MegaPixels 4K UHD)
Formát obrazu | 16:9
Jas | 500 cd/m²
Kontrast | 1200:1
Čas rekace (GTG) | 8ms
Úhel sledování | horizontální/vertikální: 178°/178°, na parvo/na lefo: 89°/89°, nahoru/dolů: 89°/89°
Barevná podpora | 1.07B (8bit+FRC) (NTSC 72%)
Horizontalfrequenz | 28 - 160kHz
Arbeitsfläche H x B | 1209.6 x 680.4mm, 47.6 x 26.8"
Šířka rámečků (strany, nahoře, dole) | 14mm, 14.75mm, 14.75mm
Velikost bodů | 0.315mm
Barva rámečku | černá, matná
ROZHRANÍ / KONEKTORY / OVLÁDÁNÍ
Digitální vstupní porty | HDMI x3 (2.0, max. 3840x2160 @60Hz, ARC on HDMI #3) DisplayPort x1 (1.2, max. 3840x2160 @60Hz)
Řídíci vstup monitoru | RS-232c x1 (2.5mm sub-mini jack) RJ45 (LAN) x1 IR x1 (3.5mm stereo mini)
Digitální výstupní porty | DisplayPort x1 (max. 3840x2160 @60Hz, MST-out Daisy Chain v.1.2)
Audio Out | Mini jack x1 (3.5mm) Reproduktory 2 x 10W
Řidící výstup monitoru | RS-232c x1 (2.5mm sub-mini jack) IR smyčka x1 (3.5mm stereo mini)
HDCP | 2.2
USB ports | x2 (2.0)
VLASTNOSTI
Integrovaný software | Android 11 OS, iiSignage², iiControl, iiShare, EShare, FailOver
WiFi | ano (Built-in, 802.11ac)
Hardware | CPU: A311D2 Octa-core A73*4+A53*4, GPU: G52 MP8, RAM: 4GB, ROM: 32GB
Extra | Intel® SDM-L, micro SD card slot
Max. provozní doba | 24/7
Anti image retention | ano
Video wall / daisy chain | Yes, from any input signal, (MST-output via DP-Out)
Přehrávání médií | ano
Rámeček | metal
OBECNÉ
Jazyky OSD | EN, DE, FR, ES, IT, CN, RU, JP, CZ, NL, PL, SV, FI, DA, NB
Kontrolní tlačítka | Power (longpress for Quick Menu)
Nastavitelné parametry | picture (brightness, contrast, sharpness, black level, tint, colour, noise reduction, gamma selection, colour temp., colour control, picture reset), screen (zoom mode, custom zoom, screen reset), audio (balance, treble, bass, volume, audio out, max. volume, min. volume, mute, audio reset, audio out sync, speaker setting), configuration 1 (Android launcher, switch on state, panel saving, RS232-routing, boot on source, WOL, configuration 1 reset, factory reset), configuration 2 (OSD timeout, OSD H-Position, OSD V-position, system rotation, info OSD, logo and animation, logo setting, animation setting, monitor ID, group ID, monitor info, DP version, DP monitors, HDMI version, configuration 2 reset), advanced options (no signal image, motorized stand, IR control, power LED light, tiling, off timer, schedule, HDMI with One Wire, HDMI with One Wire power off, Signal FailOver, language, OSD transparency, power saving, auto power off, SDM settings, advanced options reset), Android settings (network & internet, apps & notifications, display, signage display, security, language & input, date & time, about device)
Plug&Play | DDC2B
MECHANICKÉ ČÁSTI
Orientace | horizontální, vertikální
Bezventilátorový design | ano
VESA | 400 x 400mm
Mini PC mount | VESA 75 x 75, VESA 100 x 100
Rozsah provozní teploty | 0°C - 40°C
Rozsah teploty v klidu | - 20°C - 60°C
MTBF | 44.000 hours (bez podsvícení)
ZAHRNUTÉ PŘÍSLUŠENSTVÍ
Kabely | napájecí (1.8m), HDMI (1.8m), RS-232c (1.8m)
Příručky | uživatelský manuál, instrukce bezpečnosti
Ostatní | Samolepky pro montážní otvory, drátěné přezky
Dálkové ovládání | ano (včetně baterie)
POWER-MANAGEMENT
Napájecí zdroj: | interní
Napájení | AC 100 - 240V, 50/60Hz
Odběr energie: | 127W typisch, 0.5W odpočinek, 0.3W vypnutý
UDRŽITELNOST
Předpisy | CB, CE, TÜV-Bauart, EAC, RoHS support, ErP, WEEE, REACH
Energetická třída (Regulation (EU) 2017/1369) | G
UDRŽITELNOST
Předpisy | CB, CE, TÜV-Bauart, EAC, RoHS support, ErP, WEEE, REACH
Energetická třída (Regulation (EU) 2017/1369) | G