## Worksheet
G-Master GB2471HSU-B1
CHARAKTERISTIKA OBRAZU
Úhlopříčka monitoru | 23.8", 60.5cm
Panel | Fast IPS
Nativní rozlišení | 1920 x 1080 @240Hz (2.1 megapixel full HD, DisplayPort)
Formát obrazu | 16:9
Jas | 350 cd/m²
Kontrast | 1000:1
Pokročilý kontrast | 80M:1
Čas rekace (MPRT) | 0.3ms
Úhel sledování | horizontální/vertikální: horizontal°/vertical 178°, na parvo/na lefo: 0°/0°, nahoru/dolů: 0°/0°
Barevná podpora | 16.7mln 8bit
Horizontalfrequenz | 30 - 285kHz
Arbeitsfläche H x B | 527 x 296.5mm, 20,7 x 11,7"
Velikost bodů | 0.275mm
Barva | matná, černá
ROZHRANÍ / KONEKTORY / OVLÁDÁNÍ
Vstupní porty | HDMI x2 (v.2.0, max. 1920 x 1080 @240Hz) DisplayPort x1 (v.1.2, max. 1920 x 1080 @240Hz)
USB HUB | x2 (1x Type A v.3.2 Gen 1 (5Gbps, 4.5W), 1x Type C (5Gbps, 5W)
HDCP | ano
Konektor pro sluchátka | ano
VLASTNOSTI
Redukce modrého světla | ano
Flicker Free LED | ano
Adaptive Sync support | G-SYNC - 1920 x 1080 @48-240Hz, DisplayPort Only
Extra | i-Style Colour
HDR | Yes, HDR10 Ready
Jazyky OSD | EN, DE, FR, IT, PT, RU, JP, CZ, NL, PL
Kontrolní tlačítka | vypínač, joystick, menu (center), nahoru / výběr signálu, dolů / zkratka, doleva / hlasitosti, doprava / hlasitosti
Nastavitelné parametry | regnlace obrazu (kontrast, Jas, HDR, adaptive sync, adv. kontrast, noční režim, redukce modrého světla, Redukce rozmazání, Gamma), volba vstupů (zdroj vstupu), úprava audio (hlasitost, ticho (silence)), uložit uživ. nastav. (uživatelský režim), nastavení barev (6-osa, teplota barev, uživatelské nastavení, detail stínů), nastavení obrazu (i-Style color, Technologie X-Res, ostrost, HDMI rozsah, direct drive režim, úpravy video režimu), jazyk, nastavení menu (OSD h. pozice, OSD v. pozice, doba zobrazení OSD, startovací logo, kontrolka LED, DDC/CI, nabíjení přes USB), informace, reset (resetovat vše)
Reproduktory | 2 x 2W
Výhoda | Kensington-lock™ připraven, DDC/CI, DDC2B, Mac OSX
MECHANICKÉ ČÁSTI
Úpravy polohy | výška, pivot (rotace), swivel, náklon
Výškově nastavitelné | 150mm
Otočný (Pivot) | 90°
Úhel otočení | 90°; 45° na lefo; 45° na parvo
Úhel náklonu | 23° nahoru; 5° dolů
VESA | 100 x 100mm
Systém správy kabelů | ano
ZAHRNUTÉ PŘÍSLUŠENSTVÍ
Kabely | napájecí (1.8m), USB (1.8m), HDMI (1.8m), DP (1.8m)
Ostatní | uživatelský manuál, instrukce bezpečnosti
POWER-MANAGEMENT
Napájecí zdroj: | interní
Napájení | AC AC - 100V, 240 /V, 50Hz
Odběr energie: | 18W typisch, 0.5W odpočinek, 0.3W vypnutý
UDRŽITELNOST
Předpisy | CE, TÜV-Bauart, EAC, PSE, RoHS support, ErP, WEEE, VCCI, REACH, UKCA
Energetická třída (Regulation (EU) 2017/1369) | E
REACH SVHC | nad 0.1% olova
UDRŽITELNOST
Předpisy | CE, TÜV-Bauart, EAC, PSE, RoHS support, ErP, WEEE, VCCI, REACH, UKCA
Energetická třída (Regulation (EU) 2017/1369) | E
REACH SVHC | nad 0.1% olova