## Worksheet
ProLite TW1623AS-B3P
CHARAKTERISTIKA OBRAZU
Design | Edge to edge glass
Úhlopříčka monitoru | 15.6", 39.5cm
Panel | IPS Panel Technology, LED
Nativní rozlišení | 1920 x 1080 (2 megapixel HD)
Formát obrazu | 16:9
Jas | 450 cd/m²
Jas | 385 cd/m² kromě dotekového panelu
Propustnost světla | 86%
Kontrast | 1000:1 kromě dotekového panelu
Čas rekace (GTG) | 30ms
Úhel sledování | horizontální/vertikální: 170°/170°, na parvo/na lefo: 85°/85°, nahoru/dolů: 85°/85°
Barevná podpora | 16.7mln 8bit
Arbeitsfläche H x B | 344.2 x 193.6mm, 13.5 x 7.6"
Velikost bodů | 0.1792mm
Barva rámečku | černá, matná
Dotyk
Touchscreen Technologie | projective capacitive
Touchpunkte | 10 (HID, only with supported OS)
Metoda dotyku | prst, rukavice (latex),
Touch interface | USB
ROZHRANÍ / KONEKTORY / OVLÁDÁNÍ
Digitální výstupní porty | HDMI x1 (mini HDMI, 1920x1080 @60Hz)
Audio Out | Mini jack x1 Reproduktory 2 x 2W
HDCP | ano
USB ports | x3
RJ45 (LAN) | x1 (PoE - IEEE802.3at/30W)
Microphone | x1
VLASTNOSTI
Integrovaný software | Android 13
CPU | Rockchip RK3568 Quad-core A55 up to 2.0GHz
GPU | Mali-G52
Storage | 32GB eMMC
Memory | 4GB LPDDR4X
WiFi | IEEE802.11a//b/g/n/ac
Bluetooth | 5.2
Extra | Automatické otáčení, slot na kartu SD, povrchová úprava proti otiskům prstů, povrchová úprava proti odleskům, PoE
Kiosk Mode | ano
Max. provozní doba | 24/7
Tloušťka skla | 1.8mm
Tvrdost skla | 6H
OBECNÉ
Kontrolní tlačítka | Vypínač, tlačítko/hlasitosti +, tlačítko/hlasitosti -
Applications | Aplikace: zamykání aplikací, správa času restartu, správa času zapnutí/vypnutí, kalkulačka, kalendář, Chrome, budík/hodiny/časovač/stopky, správa souborů a složek, organizace alb, Gmail, Google, iiSignage², přehrávání zvukových souborů, Obchod Play, systémové předvolby, diktafon, přehrávání videa
MECHANICKÉ ČÁSTI
Orientace | horizontální, vertikální, face-up
VESA | 100 x 100mm
Systém správy kabelů | ano
ZAHRNUTÉ PŘÍSLUŠENSTVÍ
Příručky | uživatelský manuál, instrukce bezpečnosti
Ostatní | AC adapter, interchangeable plugs (EU/UK)
Kryt kabelů | ano
POWER-MANAGEMENT
Napájecí zdroj: | externí
Napájení | DC 12 V
Odběr energie: | 9W typisch, 0.5W odpočinek, 0.3W vypnutý
UDRŽITELNOST
Předpisy | CE, EAC, RoHS support, ErP, WEEE, REACH, UKCA
REACH SVHC | nad 0.1% olova
UDRŽITELNOST
Předpisy | CE, EAC, RoHS support, ErP, WEEE, REACH, UKCA
REACH SVHC | nad 0.1% olova