## Worksheet
ProLite TW3226AS-B3P
CHARAKTERISTIKA OBRAZU
Design | Edge to edge glass
Úhlopříčka monitoru | 31.5", 80.1cm
Panel | VA
Nativní rozlišení | 1920 x 1080 (2 megapixel HD)
Formát obrazu | 16:9
Jas | 500 cd/m²
Jas | 430 cd/m² kromě dotekového panelu
Kontrast | 4000:1 kromě dotekového panelu
Čas rekace (GTG) | 8ms
Úhel sledování | horizontální/vertikální: 178°/178°, na parvo/na lefo: 89°/89°, nahoru/dolů: 89°/89°
Barevná podpora | 16.7mln 8bit
Arbeitsfläche H x B | 698.4 x 392.8mm, 27.4 x 15,4"
Velikost bodů | 0.3637mm
Barva rámečku | černá, matná
Dotyk
Touchscreen Technologie | projective capacitive
Touchpunkte | 10 (HID, only with supported OS)
Metoda dotyku | prst, rukavice (latex),
Touch interface | USB
Podporované OS | Všechny monitory iiyama jsou Plug & Play a kompatibilní s Windows a Linuxem. Podrobnosti o podporovaném operačním systému pro dotykové modely naleznete v instrukčním souboru ovladače, který je k dispozici v sekci Stažení.
ROZHRANÍ / KONEKTORY / OVLÁDÁNÍ
Digitální vstupní porty | HDMI x1 (HDMI, 1920x1080 @60Hz)
Audio Out | Mini jack x1 Reproduktory 2 x 5W
HDCP | ano
USB ports | x3 (1x v. 3.2 (Gen 1, 5Gbit; DC5V, 900mA), 1x 2.0 (DC5V, 500mA), 1x USB-C (DC5V, 900mA (video output only, touch board function))
RJ45 (LAN) | x1 (PoE - IEEE802.3bt/85W)
Microphone | x1 (Standard Quad Microphone)
VLASTNOSTI
Integrovaný software | Android 14
CPU | Rockchip RK3576 Octa-core A72*4 + A53*4 up to 2.2GHz
GPU | ARM-G52 MC3
Storage | 32GB eMMC
Memory | 4GB LPDDR4X
WiFi | IEEE802.11ax/ac/a/b/g/n
Bluetooth | 5.3
Extra | Automatické otáčení, povrchová úprava proti odleskům, PoE
Kiosk Mode | ano
Max. provozní doba | 24/7
Tvrdost skla | 3H
OBECNÉ
Kontrolní tlačítka | Vypínač, tlačítko/hlasitosti +, tlačítko/hlasitosti -
Applications | Aplikace: zamykání aplikací, správa času restartu, správa času zapnutí/vypnutí, kalkulačka, kalendář, Chrome, budík/hodiny/časovač/stopky, správa souborů a složek, organizace alb, Gmail, Google, iiSignage², přehrávání zvukových souborů, Obchod Play, systémové předvolby, diktafon, přehrávání videa
Flicker Free LED | ano
MECHANICKÉ ČÁSTI
Orientace | horizontální, vertikální, face-up
VESA | 100 x 100mm
Systém správy kabelů | ano
MTBF | 50000 hours
ZAHRNUTÉ PŘÍSLUŠENSTVÍ
Kabely | napájecí
Příručky | uživatelský manuál, instrukce bezpečnosti
Ostatní | AC adaptér, nástěnný držák (kryt, šrouby krytu, zástrčky) + šrouby, podložky EVA, vodováha
Kryt kabelů | ano
POWER-MANAGEMENT
Napájecí zdroj: | externí
Napájení | DC 12 V
Odběr energie: | 36.34W typisch, 0.5W odpočinek, 0.3W vypnutý
UDRŽITELNOST
Předpisy | CE, EAC, RoHS support, ErP, WEEE, REACH, UKCA
REACH SVHC | nad 0.1% olova
UDRŽITELNOST
Předpisy | CE, EAC, RoHS support, ErP, WEEE, REACH, UKCA
REACH SVHC | nad 0.1% olova