## Worksheet
ProLite TW1023ASC-B3P
CHARAKTERISTIKA OBRAZU
Design | Edge to edge glass
Úhlopříčka monitoru | 10.1", 25.5cm
Panel | IPS
Nativní rozlišení | 1280 x 800 (1 megapixel HD)
Formát obrazu | 16:10
Jas | 450 cd/m²
Jas | 385 cd/m² kromě dotekového panelu
Propustnost světla | 86%
Kontrast | 1000:1 kromě dotekového panelu
Čas rekace (GTG) | 25ms
Úhel sledování | horizontální/vertikální: 160°/160°, na parvo/na lefo: 80°/80°, nahoru/dolů: 80°/80°
Barevná podpora | 16.7mln 8bit
Arbeitsfläche H x B | 216.6 x 135.4mm, 8.5 x 5.3"
Velikost bodů | 0.1692mm
Barva rámečku | černá, matná
Dotyk
Touchscreen Technologie | projective capacitive
Touchpunkte | 10
Metoda dotyku | prst, rukavice (latex),
Touch interface | USB
ROZHRANÍ / KONEKTORY / OVLÁDÁNÍ
Audio input | Mini jack x1
Digitální výstupní porty | HDMI x1 (mini HDMI, 1280x720 @60Hz)
Audio Out | Reproduktory 2 x 1.5W
USB ports | x4 (1 x 3.2 Gen1 (5Gbps, DC5V, 900mA), 2 x 2.0 (DC5V, 500mA), 1 x MICRO with OTG)
RJ45 (LAN) | x1 (PoE - IEEE802.3 at/Max. 30W)
Microphone | x1
VLASTNOSTI
Integrovaný software | Android 13
CPU | Rockchip RK3568 Quad-core up to 2.0GHz
GPU | Mali G52
Storage | 32GB eMMC
Memory | 4GB LPDDR4X
WiFi | IEEE802.11a//b/g/n/ac
Bluetooth | 5.2
Extra | automatické otáčení, webová kamera (5 megapixelů), mikrofon, slot na kartu SD, povrchová úprava proti otiskům prstů
Kiosk Mode | ano
Max. provozní doba | 24/7
Tloušťka skla | 1.25mm
Tvrdost skla | 6H
Zámek kláves OSD | ano
OBECNÉ
Kontrolní tlačítka | Napájení, domov, jas +, jas -, hlasitost +, hlasitost -
Applications | uzamčení aplikací, správa času restartu, správa zapnutí/vypnutí, kalkulačka, kalendář, Chrome, budík/hodiny/časovač/stopky, správa souborů a složek, organizace alb, Gmail, Google, iiSignage², přehrávání zvukových souborů, Obchod Play, systémové předvolby, diktafon, přehrávání video souborů
Flicker Free LED | ano
MECHANICKÉ ČÁSTI
Orientace | horizontální, vertikální, face-up
Systém správy kabelů | ano
ZAHRNUTÉ PŘÍSLUŠENSTVÍ
Kabely | napájecí (2.5m)
Příručky | uživatelský manuál, instrukce bezpečnosti
Ostatní | AC adapter, interchangeable plugs (EU/UK)
Kryt kabelů | ano
POWER-MANAGEMENT
Napájecí zdroj: | externí
Napájení | DC 12 V
Odběr energie: | 18W typisch, 0.5W odpočinek, 0.3W vypnutý
UDRŽITELNOST
Předpisy | CE, EAC, RoHS support, ErP, WEEE, REACH, UKCA
REACH SVHC | nad 0.1% olova
UDRŽITELNOST
Předpisy | CE, EAC, RoHS support, ErP, WEEE, REACH, UKCA
REACH SVHC | nad 0.1% olova